## zbirna rekapitulacija
PREDMERI I PREDRAČUNI
GRAĐEVINSKIH I GRAĐEVINSKO ZANATSKIH RADOVA
SA PROCENOM VREDNOSTI INSTALACIJA
Za idejne projekte objekata na K.O. Sveti Stefan
ZBIRNA REKAPITULACIJA
1 | VILLA TORRENTE | 268215.5287
2 | VILLA TORRENTE SUPERIORE | 362117.5672
3 | VILLA MERAK | 184943.8885
4 | MERAK APARTMENTS | 1195436.4249
5 | CASA MERAK | 439522.1344
6 | TC KAMENOVO | 613375.4446
7 | VILLA VISTA | 155557.2572
8 | UNA BELLAVISTA | 161509.3347
9 | BELLAVISTA GARDEN | 413332.8678
| UKUPNO : | 3794010.4478

## VILLA TORRENTE
REKAPITULACIJA ZA OBJEKAT VILLA TORRENTE
GRAĐEVINSKI I GRAĐEVINSKO ZANATSKI RADOVI ZA OBJEKAT VILLA TORRENTE
1 | PRIPREMNI RADOVI |  |  |  | 511.93
2 | ZEMLJANI RADOVI |  |  |  | 8117.7098
3 | BETONSKI I ARMIRANO BETONSKI RADOVI |  |  |  | 80728.3872
4 | ARMIRAČKI RADOVI |  |  |  | 33563.1897
5 | ČELIČNA KONSTRUKCIJA |  |  |  | 580.35
6 | ZIDARSKI RADOVI |  |  |  | 14283.4777
7 | IZOLATERSKI RADOVI |  |  |  | 11567.03
8 | PODOPOLAGAČKI RADOVI |  |  |  | 7255.71
9 | KAMENOREZAČKI RADOVI |  |  |  | 6470.55
10 | STOLARSKI RADOVI |  |  |  | 1340
11 | ALUMINIJUM-DRVO FASADNA STOLARIJA |  |  |  | 14689.2
12 | ALUMINIJUMSKA BRAVARIJA |  |  |  | 2684.2
13 | BRAVARSKI RADOVI |  |  |  | 2941.236
14 | FASADERSKI RADOVI |  |  |  | 17652.1804
15 | KERAMIČARSKI RADOVI |  |  |  | 3301.3
16 | MOLERSKO FARBARSKI RADOVI |  |  |  | 3633.353
17 | LIMARSKI RADOVI |  |  |  | 60
| Građevinski i građevinsko zanatski radovi: |  |  | € | 209379.8038
INSTALACIJE ZA OBJEKAT VILLA TORRENTE
1 | ELEKTROTEHNIČKE INSTALACIJE:
| Jaka struja |  |  |  | 12144.0286
| Telekomunikacija i računarske instalacije |  |  |  | 4396.9759
| Lift / transportni uređaji |  |  |  | 4815.7355
2 | HIDROTEHNIČKE INSTALACIJE:
| Vodovod i kanalizacija |  |  |  | 12562.7882
3 | TERMOTEHNIČKE INSTALACIJE:
| Podstanice, postrojenja i sl. |  |  |  | 1884.4182
| Grejanje |  |  |  | 14656.5863
| Instalacije za obradu vazduha / centralna klimatizacija u stanovima |  |  |  | 8375.1922
| ukupno instalacije: |  |  | € | 58835.7249
| SVE UKUPNO GRAĐEVINSKI RADOVI I INSTALACIJE VILLA TORRENTE: |  |  |  | 268215.5287
PRIPREMNI RADOVI
R.br. | OPIS | J.m. | Količina | Cena/j.m. | Ukupno
1 | Nabavka, transport i montaža gradilišne ograde od limenih tabli visine 2m, sa kapijama za ulaz radnika, vozila i mehanizacije. Kapije snabdeti bravama sa ključevima ili katancima. Koristi se za sve vreme trajanja radova i plaća jedanput, bez obzira da li se demotira i ponovo motira u toku radova. Postavlja se na betonskim kockama radi lakše montaže i demontaže. Na ogradu postaviti table sa upozorenjem. U cenu uračunati sav potreban materijal, alat i rad i demontažu po završetku izvođenja radova. Obračun po m1 | m1 | 70.99 | 7 | 496.93
2 | Nabavka, transport i postavljanje i održavanje privremenih znakova opasnosti i upozorenja tokom izvođenja radova. Cenom obuhvatiti demontažu po završetku izvođenja radova. Obračun po komadu. | kom | 5 | 3 | 15
| pripremni radovi ukupno €: |  |  |  | 511.93
ZEMLJANI RADOVI
R.br. | OPIS | J.m. | Količina | Cena/j.m. | Ukupno
1 | Raščišćavanje terena za gradnju. Čišćenje rastinja, sklanjanje otpada sa odvozom kamionom van objekta. Obračun po m2. Količina obuhvata površine na kojima će se vršiti zamena tla. | m2 | 327.55 | 1.25 | 409.4375
2 | Mašinski iskop zemlje III kategorije sa odbacivanjem zemlje od ivice iskopa i odlaganjem na privremenu gradilišnu deponiju za kasnije nasipanje. Iskop izvesti i nivelisati prema projektu i datim kotama. Obračun po m3 zemlje. | m3 | 506.7295 | 5.225 | 2647.6616
3 | Ručni iskop zemlje III kategorije za trakaste temelje potpornih zidova. Zemlja prirodno vlažna, dubina iskopa do 1.5m. Iskop se vši sa odbacivanjem iskopanog materijala do 2 m. Obračun po m3 zemlje. | m3 | 74.5395 | 5.225 | 389.4689
4 | Planiranje dna iskopa ispod temeljne ploče objekta sa tačnošcu +/- 3cm. Obračun po m2. | m2 | 138.83 | 0.76 | 105.5108
5 | Planiranje dna iskopa ispod temeljne ploče lift okna sa tačnošcu +/- 3cm. Obračun po m2. | m2 | 4.49 | 0.76 | 3.4124
6 | Planiranje dna iskopa ispod podne ploče dvorišta sa tačnošcu +/- 3cm. Obračun po m2. | m2 | 188.72 | 0.76 | 143.4272
7 | Planiranje dna iskopa ispod trakastih temelja potpornih zidova sa tačnošcu +/- 3cm. Obračun po m2. | m2 | 42.594 | 0.76 | 32.3714
8 | Nabijanje zemlje oko ukopanih zidova objekta u slojevima do 20 cm, sa kvašenjem, do potrebne zbijenosti. Obračun po m3. | m3 | 53.6878 | 2 | 107.3757
9 | Nabijanje zemlje oko temelja potpornih zidova u slojevima do 20 cm, sa kvašenjem, do potrebne zbijenosti. Obračun po m3. | m3 | 12.7782 | 2 | 25.5564
10 | Nabavka, transprot, nasipanje, razastiranje i nabijanje prirodno granulisanog šljunka frakcije 0-63mm ukupne deblijne d=20cm. Nabijanje vršiti u dva prolaza vibro žabom. Obračun po m3.
10.1 | ispod temeljne ploče objekta | m3 | 27.766 | 25.65 | 712.1979
10.2 | ispod temeljne ploče lift okna | m3 | 0.898 | 25.65 | 23.0337
10.3 | ispod trakastih temelja | m3 | 8.5188 | 25.65 | 218.5072
11 | Nabavka, transprot, nasipanje, razastiranje i nabijanje prirodno granulisanog šljunka ispod podne ploče dvorišta, frakcije 0-63mm ukupne deblijne d=10 cm. Nabijanje vršiti u dva prolaza vibro žabom. Obračun po m2. | m2 | 188.72 | 2.375 | 448.21
12 | Nabavka, transprot, nasipanje i razastiranje prirodno granulisanog šljunka na ravnom krovu iznad komunikacija, frakcije 0-63mm ukupne deblijne d=10 cm. Nabijanje vršiti u dva prolaza vibro žabom. Obračun po m2. | m2 | 25.36 | 2.375 | 60.23
13 | Nabavka, utovar, dovoz i razastiranje plodne humusne zemlje u žardinjerama i ozelenjenom krovu u sloju debljine d=20cm sa davanjem nadvišenja (nadmera) od 20% kako bi posle sleganja, zemlja zauzela projektovane kote. Izvršiti fino planiranje, valjanje drvenim valjkom i setvu travne smese:
Festuca ruora 40%
Festuca ovina 30%
Poa pratensis 20%
Trifolium repens 10%
| Obračun po m2 | m2 | 53.23 | 6.5 | 345.995
14 | Mašinski utovar i odvoz viška iskopane zemlje van gradilišta na gradsku deponiju. Obračun po m3 zemlje u samoniklom stanju. | m3 | 514.803 | 4.75 | 2445.314
| zemljani radovi ukupno €: |  |  |  | 8117.7098
BETONSKI I ARMIRANO BETONSKI RADOVI
R.br. | OPIS | J.m. | Količina | Cena/j.m. | Ukupno
1 | Nabavka materijala, transport i izrada armirano-betonskih trakastih temelja potpornih zidova dvorišta dimenzija prema projektu. Beton MB 30 u oplati. Temelje izvesti po projektu i statičkom proračunu. Betoniranje raditi preko prethodno nabijenog šljunka. U cenu uračunati sav potreban materijal, alat i rad.Obračun po m3 ugradjenog betona sa svom potrebnom oplatom. | m3 | 17.0376 | 150 | 2555.64
2 | Nabavka materijala, transport i izrada potpornih zidova dvorišta, dimenzija prema projektu. Beton MB 30 u oplati. Zidove izvesti po projektu i statičkom proračunu. U cenu uračunati sav potreban materijal, alat i rad.Obračun po m3 ugradjenog betona sa svom potrebnom oplatom. | m3 | 47.9183 | 225 | 10781.6063
3 | Nabavka materijala, transport i izrada sloja mršavog betona ispod temeljne ploče i temeljne ploče lifta nabijenim betonom d=10cm betonom MB10. U cenu uračunati sav potreban materijal, alat i rad. Obračun po m2 ugradjenog betona | m2 | 143.32 | 11 | 1576.52
4 | Nabavka materijala, transport i izrada zaštite hidroizolacije temeljne ploče i temeljne ploče lifta od mršavog betona d=4cm betonom MB10. U cenu uračunati sav potreban materijal, alat i rad. Obračun po m2 ugradjenog betona | m2 | 143.32 | 5 | 716.6
5 | Nabavka materijala, transport i betoniranje armirano-betonske temeljne ploče objekta betonom MB 30 u oplati. Visina 50cm. Temelje izvesti po projektu i detaljima. Betoniranje raditi preko prethodno izrađene podloge (posebno obračunata). U cenu uračunati sav potreban materijal, alat i rad.Obračun po m3 ugradjenog betona sa svom potrebnom oplatom | m3 | 71.66 | 150 | 10749
6 | Nabavka materijala, transport i betoniranje armirano-betonske temeljne ploče lift okna betonom MB 30 u oplati. Visina 50cm. Temelje izvesti po projektu i detaljima. Betoniranje raditi preko prethodno izrađene podloge (posebno obračunata). U cenu uračunati sav potreban materijal, alat i rad.Obračun po m3 ugradjenog betona sa svom potrebnom oplatom | m3 | 2.245 | 150 | 336.75
7 | Nabavka materijala, transport i izrada armirano betonskih zidova. Beton marke MB30, u oplati, debljina zidova d=30cm. izvesti po projektu i statičkom proračunu Obračun po m3.
7.1 | nivo -3.00m | m3 | 40.4352 | 225 | 9097.92
7.2 | nivo 0.00m | m3 | 33.9725 | 225 | 7643.808
8 | Nabavka materijala, transport i izrada armirano betonskih zidova. Beton marke MB30, u oplati, debljina zidova d=20cm. izvesti po projektu i statičkom proračunu Obračun po m3.
8.1 | nivo -3.00m | m3 | 7.356 | 225 | 1655.1
8.2 | nivo 0.00m | m3 | 6.936 | 225 | 1560.6
8.3 | nivo +3.00m | m3 | 29.5843 | 225 | 6656.472
8.4 | nivo +6.00m | m3 | 5.6506 | 225 | 1271.376
9 | Nabavka materijala, transport i izrada armirano betonskih zidova lift okna. Beton marke MB30, u oplati, debljina zidova d=20cm. izvesti po projektu i statičkom proračunu Obračun po m3. | m3 | 20.5568 | 225 | 4625.28
10 | Nabavka materijala, transport i izrada armirano betonskih stubova dim.30/100cm. Beton marke MB30, u glatkoj oplati. Izvesti po projektu i statičkom proračunu Obračun po m3. | m3 | 1.8 | 225 | 405
11 | Nabavka materijala, transport i izrada armirano betonskih stubova pergole dim.20/20cm, u glatkoj oplati. Beton marke MB30. Izvesti po projektu i statičkom proračunu Obračun po m3. | m3 | 0.48 | 225 | 108
12 | Nabavka materijala, transport i betoniranje armirano-betonskih greda pergole dim.20/20cm u glatkoj oplati. Beton MB 30. Izvesti po projektu i statičkom proračunu. U cenu uračunati sav potreban materijal, alat i rad. Obračun po m3 ugradjenog betona sa svom potrebnom oplatom | m3 | 0.848 | 225 | 190.8
13 | Nabavka materijala, transport i izrada podne ploče dvorišta od armiranog betona. Debljina d=10cm, beton MB 20 u oplati. U cenu uračunati sav potreban materijal,alat i rad. Obračun po m2 ugradjenog betona sa svom potrebnom oplatom | m2 | 188.72 | 12 | 2264.64
14 | Nabavka materijala, transport i betoniranje armirano betonskih punih ploča d=16cm betonom MB 30 u oplati, sa armiranjem greda prema projektu. U cenu uračunati sav potreban materijal, alat i rad. Obračun po m2 ugradjenog betona sa svom potrebnom oplatom i podupiračima
14.1 | na koti 0.00m | m2 | 115.51 | 40 | 4620.4
14.2 | na koti +3.00m | m2 | 71.89 | 40 | 2875.6
14.3 | na koti +6.00m | m2 | 60.55 | 40 | 2422
15 | Nabavka materijala, transport i betoniranje kružne armirano betonske pune ploče bazena d=20cm betonom MB 30 u oplati, sa armiranjem greda prema projektu. U cenu uračunati sav potreban materijal, alat i rad. Obračun po m3 ugradjenog betona sa svom potrebnom oplatom i podupiračima | m3 | 2.268 | 225 | 510.3
16 | Nabavka materijala, transport i betoniranje armirano betonske ploče na koti 9.00 iznad lift okna i komunikacija, d=12cm betonom MB 30 u oplati, sa armiranjem prema projektu. U cenu uračunati sav potreban materijal, alat i rad. Obračun po m2 ugradjenog betona sa svom potrebnom oplatom i podupiračima | m2 | 25.36 | 25 | 634
17 | Nabavka materijala, transport i betoniranje armirano betonske pune ploče terase d=12cm, na koti +3.00m, betonom MB 30 u oplati, sa armiranjem greda prema projektu. U cenu uračunati sav potreban materijal, alat i rad. Obračun po m2 ugradjenog betona sa svom potrebnom oplatom i podupiračima | m2 | 7.43 | 25 | 185.75
18 | Nabavka materijala, transport i betoniranje armirano betonske ploče i zidova žardinjere d=12cm, na koti +6.00m, betonom MB 30 u oplati, sa armiranjem prema projektu. Visina zidova 40cm. U cenu uračunati sav potreban materijal, alat i rad. Obračun po m2 ugradjenog betona sa svom potrebnom oplatom i podupiračima | m2 | 10.486 | 45 | 471.87
19 | Nabavka materijala, transport i izrada armirano betonskih obodnih zidova krovne terase d=12cm, na koti +6.00m, betonom MB 30 u oplati, sa armiranjem prema projektu. U cenu uračunati sav potreban materijal, alat i rad. Obračun po m2 ugradjenog betona sa svom potrebnom oplatom i podupiračima | m2 | 18.385 | 45 | 827.325
20 | Nabavka materijala, transport i izrada kružnih armirano betonskih zidova bazena d=20cm, visine 80cm, betonom MB 30 u oplati, sa armiranjem prema projektu. U cenu uračunati sav potreban materijal, alat i rad. Obračun po m3 ugradjenog betona sa svom potrebnom oplatom | m3 | 1.9088 | 225 | 429.48
21 | Nabavka materijala, izrada oplate i betoniranje armirano betonskih unutrašnjih stepeništa, kosih ploča i podesta sa izradom stepenika. Beton je MB 30 u oplati. Debljina kose ploče 15cm. Izvesti u svemu prema projektu i statičkom proračunu. U cenu uračunati sav potreban materijal, alat i rad. Obračun po m2 ortogonalne projekcije sa svom potrebnom oplatom | m2 | 47.55 | 70 | 3328.5
22 | Nabavka materijala, izrada oplate i betoniranje kaskadnog armirano betonskog kanala za odvod vode u podu, betonom MB 30 u oplati. Nivelisati prema terenu. Debljina ploče i zidova kanala 10cm. Spoljašnje dim.25/25cm. U cenu uračunati sav potreban materijal, alat i rad. Obračun po m1 sa svom potrebnom oplatom | m1 | 41.18 | 19 | 782.42
23 | Nabavka materijala, transport i izrada sloja za pad od cementnog maltera razmere 1:3 u mokrim čvorovima, minimalne debljine 3cm. Raditi prema projektu, vazećim propisima. U cenu uračunati sav potreban materijal, alat i rad. Obračun po m2 | m2 | 33.6 | 7 | 235.2
24 | Nabavka materijala, transport i izrada sloja za pad od cementnog maltera razmere 1:3 na ravnom ozelenjenom krovu / žardinjeri, minimalne debljine 3cm. Raditi prema projektu, vazećim propisima. U cenu uračunati sav potreban materijal, alat i rad. Obračun po m2 | m2 | 6.29 | 7 | 44.03
25 | Nabavka materijala, transport i izrada rabicirane cementne košuljice d=4cm, od cementnog maltera razmere 1:3, kao podloge za parket. Raditi prema projektu, vazećim propisima. U cenu uračunati sav potreban materijal, alat i rad. Obračun po m2 | m2 | 129.6 | 9 | 1166.4
| betonski i armirano betonski radovi ukupno |  |  |  | 80728.3872
ARMIRAČKI RADOVI
R.br. | OPIS | J.m. | Količina | Cena/j.m. | Ukupno
1 | Nabavka, čišćenje, sečenje, savijanje, montaža i ugradnja glatke GA 240/360, rebraste armature RA 400/500 i armaturnih mreža MAG 500/560, u svemu prema statičkom proračunu. U cenu uračunati sav potreban materijal alat i rad. Obračun po toni ugrađene armature. Količine su aproksimatvne, tačne će se dobiti iz statičkih detalja i specifikacije armature. | t | 37.2924 | 900 | 33563.1897
| armirački radovi ukupno: |  |  |  | 33563.1897
ČELIČNA KONSTRUKCIJA
R.br. | OPIS | J.m. | Količina | Cena/j.m. | Ukupno
1 | Nabavka, transport i montaža čelične konstrukcije pergola. Nosači su kutijastog presjeka dim. 200x400x3mm, maksimalnog raspona između oslonačkih tačaka 530cm. Konstrukciju izraditi od čeličnih nosača, ugaonika, flahova, podložnih ploča, ankera i slično, u svemu prema statičkom proračunu. Spojeve i varove idelano izraditi, očistiti i obrusiti. Pre ugradnje nosače očistiti od korozije i prašine, neneti impregnaciju i po izvršenoj montaži bojiti u dva sloja vatrootpornim premazom. Veze između betona i čelika uraditi u svemu prema statičkom proračunu i detaljima. U cenu ulaze ankeri, zavrtnji, podloške, skela, kao i atestiranje konstrukcije i varova. U cenu uračunati sav potreban materijal, alat, horizontalni, vertikalni prenos, pomoćnu skelu i rad. Obračun po kg. Količine su aproksimatvne, tačne će se dobiti iz statičkih detalja i specifikacije armature. | kg | 232.14 | 2.5 | 580.35
| čelična konstrukcija ukupno: |  |  |  | 580.35
ZIDARSKI RADOVI
R.br. | OPIS | J.m. | Količina | Cena/j.m. | Ukupno
1 | Nabavka materijala, transport i zidanje pregradnih zidova u objektu od giter opeke d=9.5cm u produžnom malteru 1:2:6 sa izradom AB serklaža marke MB 30, armaturom i oplatom. U cenu uračunati sav potreban materijal, alat, horizontalni, vertikalni prenos, pomoćnu skelu i rad. Obračun po m2 ozidanog zida:
1.1 | nivo 0.00m | m2 | 56.9638 | 14 | 797.4932
1.2 | nivo +3.00m | m2 | 56.9638 | 14 | 797.4932
2 | Nabavka materijala, transport i zidanje - obziđivanje ventilacionih i instalacionih kanala giter opekom d=9.5cm u produžnom malteru 1:2:6 sa izradom AB serklaža marke MB 30, armaturom i oplatom. U cenu uračunati sav potreban materijal, alat, horizontalni, vertikalni prenos, pomoćnu skelu i rad. Obračun po m2 ozidanog zida. | m2 | 6.216 | 14 | 87.024
3 | Nabavka materijala, transport i malterisanje unutrašnjih plafonskih površina. Prvi sloj cementnim mlekom sa dodatkom prosejanog šljunka, pa drugi sloj produžnim malterom 1:3:9. U cenu uračunati sav potreban materijal, alat, horizontalni, vertikalni prenos, pomoćnu skelu i rad. Obračun po m2 malterisane površine. | m2 | 265.08 | 8.55 | 2266.434
4 | Nabavka materijala, transport i malterisanje unutrašnjih zidova malterom 1:3:9 u dva sloja sa prethodnim prskanjem cele površine cementnim mlekom sa dodatkom prosejanog šljunka. U cenu uračunati sav potreban materijal, alat, horizontalni, vertikalni prenos, pomoćnu skelu i rad. Obračun po m2 malterisane površine. | m2 | 903.9752 | 8.55 | 7728.988
5 | Nabavka materijala, transport i malterisanje zidova stepeništa, hodnika i spoljašnjih zidova lifta, produžnim malterom 1:3:9 u dva sloja sa prethodnim prskanjem cele površine cementnim mlekom sa dodatkom prosejanog šljunka. U cenu uračunati sav potreban materijal, alat, horizontalni, vertikalni prenos, pomoćnu skelu i rad. Obračun po m2 malterisane površine: | m2 | 236.736 | 8.55 | 2024.0928
6 | Nabavka materijala, transport i malterisanje donje površine stepenišnih podesta i krakova produžnim malterom 1:3:9 u dva sloja sa prethodnim prskanjem cele površine cementnim mlekom sa dodatkom prosejanog šljunka. U cenu uračunati sav potreban materijal, alat, horizontalni, vertikalni prenos, pomoćnu skelu i rad. Obračun po m2 malterisane površine: | m2 | 47.55 | 8.55 | 406.5525
7 | Nabavka, transport i ugradnja ventilacionih “šunt” kanala sa dve komore i jednim sabirnim kanalom, dim.25/25/40cm, u svemu po uputstvu proizvođaca sa svim potrebnim elmentima. U cenu uračunati sav potreban materijal, alat, horizontalni, vertikalni prenos, pomoćnu skelu i rad. Obračun po m1 komplet izgrađenog kanala: | m1 | 8.88 | 17.5 | 155.4
8 | Nabavka, transport i ugradnja završnih, prefabrikovanih betonskih kapa ventilacionih kanala prema detalju. U cenu uračunati sav potreban materijal, alat, horizontalni, vertikalni prenos, pomoćnu skelu i rad. Obračun po komadu | kom | 1 | 20 | 20
| ukupno zidarski radovi: |  |  |  | 14283.4777
IZOLATERSKI RADOVI
R.br. | OPIS | J.m. | Količina | Cena/j.m. | Ukupno
1 | Nabavka, transport materijala i izrada horizontalne višeslojne hidroizolacije temeljne ploče ukupne debljine d=1cm. U svemu prema termičkom proračunu, detalju i tehničkom opisu. U cenu uračunati sav potreban materijal, alat, horizontalni, vertikalni prenos i rad.
hladan premaz bitulitom A
Kondorflex V4, varen za podlogu
Kondorflex V4, varen za prethodni sloj i pomeren 50cm
vruć premaz bitumenom
| Obračun po m2 | m2 | 138.83 | 9 | 1249.47
2 | Nabavka materijala, transport i premazivanje spoljašnjih armirano betonskih zidova u zemlji, Sika penetratima protiv vlage, u svemu prema uputstvu proizvođača. U cenu uračunati sav potreban materijal, alat, horizontalni, vertikalni prenos i rad. Obračun po m2 ugradjenog betona. | m2 | 248.0256 | 9 | 2232.2304
3 | Nabavka materijala, transport i postavljanje čepaste membrane od polietilena, sa čepovima po horizontalnoj i vertikalnoj osi. Postavlja se na temelje ukopanih zidova i ukopane zidove do nivoa tla. U cenu uračunati sav potreban materijal, alat, horizontalni, vertikalni prenos i rad. Obračun po m2 ugradjenog betona. | m2 | 248.0256 | 11 | 2728.2816
4 | Nabavka materijala, transport i izrada termoizolacije podova zatvorenih stambenih prostorija. Izvodi se stirodurom d=5cm. U cenu uračunati sav potreban materijal, alat, horizontalni, vertikalni prenos i rad. Obračun po m2 ugradjenog betona. | m2 | 163.2 | 10 | 1632
5 | Nabavka materijala, transport i postavljanje sloja geotekstila 300g/m2, debljine 0.5cm na žardinjeri preko sloja za pad. Postavljanje u svemu prema uputstvu proizvođača, detalju i termičkom proračunu. U cenu uračunati sav potreban materijal, alat, horizontalni, vertikalni prenos i rad. Obračun po m2 | m2 | 6.29 | 2 | 12.58
6 | Nabavka materijala, transport i postavljanje hidroizolacione membrane Sarnafil TG66-15-0.5cm na žardinjeri. Po obodu podići membranu uz zid preko plastificiranog lima, mehanički fiksiranog za podlogu i zaptivenu PU gitom SikaFlex. Postavljanje u svemu prema uputstvu proizvođača, detalju i termičkom proračunu. U cenu uračunati sav potreban materijal, alat, horizontalni, vertikalni prenos i rad. Obračun po m2 | m2 | 6.29 | 6 | 37.74
7 | Nabavka materijala, transport i postavljanje sloja geotekstila 300g/m2, debljine 0.5cm na žardinjeri. Postavljanje u svemu prema uputstvu proizvođača, detalju i termičkom proračunu. U cenu uračunati sav potreban materijal, alat, horizontalni, vertikalni prenos i rad. Obračun po m2 | m2 | 6.29 | 2 | 12.58
8 | Nabavka materijala, transport i postavljanje sloja za zadržavanje vlage Sika Aqua Drain na žardinjeri. Postavljanje u svemu prema uputstvu proizvođača, detalju i termičkom proračunu. U cenu uračunati sav potreban materijal, alat, horizontalni, vertikalni prenos i rad. Obračun po m2 | m2 | 6.29 | 5 | 31.45
9 | Nabavka materijala, transport i izrada horizontalne višeslojne hidroizolacije poda mokrih čvorova, ukupne debljine d=0.5cm. U svemu prema termičkom proračunu, detalju i tehničkom opisu. U cenu uračunati sav potreban materijal, alat i rad. Obračun po m2: | m2 | 33.6 | 9 | 302.4
10 | Nabavka materijala, transport i izrada hidroizolacije podova i zidova bazena. Ugradnja armirane vodonepropusne membrane, tipa Sika ili slično, bazirane na polivinilhloridu (PVC-P). Ugraditi zavarivanjem vrućim vazduhom, u svemu prema uputstvu proizvođača. Potrebno je da zadovoljava otpornost na starenje, vlačnu čvrstoću, UV stabilnost, otpornost na razvoj algi, otpornost na hloriranu vodu, da ima visoku paropropusnost, otpornost na stalne temperature vode do +30°C, postojanost oblika, visoku elasticnost na niskim temperaturama. Betonska podloga na koju se nanosi mora biti čista, suva, homogena, bez ulja i masti, prašine, slabih i nevezanih dijelova. Podloga mora biti dezinfikovana pre instaliranja membrane sa raspršivanjem dezinfekcijskog sredstva Zaštitni podložni sloj u obliku geotekstila (bez niti) sa min. gustoćom od 300 g/m2 mora biti položen ispod membrane. U cenu uračunati sav potreban materijal, alat i rad. Obračun po m2: | m2 | 20.884 | 17 | 355.028
11 | Nabavka, transport materijala i izrada horizontalne hidroizolacije poda terase na koti +3.00, krovne terase i ravnog krova iznad komunikacija. Izrađuje se od sintetičke folije na bazi mekog PVC-a, armiranog staklenim voalom, otpornog na mikroorganizme, zakorjenjivanje i truljenje, debljine 1,5mm, tip SGmA proizvođača SIKA ili slično. Trake se slobodno polažu na sloj filc-a koji ulazi u cenu. Trake se međusobno spajaju u širini od 40mm i učvršćuju plastificiranim limovima i po potrebi hermetiziraju poliuretanskim kitom (limovi i kit predmet su posebne stavke). Preklopi traka min. 5cm. U cenu uračunati sav potreban materijal, alat, horizontalni, vertikalni prenos i rad. Obračun po m2: | m2 | 121.02 | 15 | 1815.3
12 | Nabavka materijala, transport i obrada prodora oko ventilacionih kanala. Izvodi se Sika zaštitnim filcem i Sika fleks PU zaptivnim gitom, u svemu prema detaljma i projektu U svemu prema detalju i termičkom proračunu. U cenu uračunati sav potreban materijal, alat, horizontalni, vertikalni prenos i rad. Obračun po m1 | m1 | 1.54 | 3 | 4.62
13 | Nabavka materijala, transport i izrada parne brane - samolepljive bitumenske trake sa aluminijumskom završnom obradom debljine 0.5cm. Postavlja se na ravnom krovu. U svemu prema detalju i tehničkom opisu. U cenu uračunati sav potreban materijal, alat, horizontalni, vertikalni prenos i rad. Obračun po m2: | m2 | 76.89 | 5 | 384.45
14 | Nabavka materijala, transport i izrada termoizolacije krovne trase iznad zatvorenih stambenih prostora, tvrdim pločama mineralne vune d=5cm, sa postavljanjem jednog sloja PE folije sa preklopima na spojevima. U svemu prema detalju i termičkom proračunu. U cenu uračunati sav potreban materijal, alat, horizontalni, vertikalni prenos i rad. Obračun po m2 mereno po kosini krova: | m2 | 76.89 | 10 | 768.9
| izolaterski radovi ukupno |  |  |  | 11567.03
PODOPOLAGAČKI RADOVI
R.br. | OPIS | J.m. | Količina | Cena/j.m. | Ukupno
1 | Nabavka materijala, transport i obrada podova garaža mineralnom prevlakom, tipa "Tal M Korund 10" ili sličnim materijalom. Mešavina na bazi cementa, tvrdih minerala kvarca i korunda mirkoarmirana vlaknima se postavlja isključivo na svež beton. Potrebno je da zadovolji zahteve otpornosti na uticaje nafte, mašinskih ulja, soli, udara, klizanja. Podloga mora biti vodootporna i otporna na smrzavanje. Pripremiti mešavinu po uputstvu proizvođača i ugraditi u sloju od 10cm sa prethodnom nivelacijom. Ugradnja helikopterima utiksivanjem svež beton, na uglovima ručno ugraditi. Fuge utisnuti po izboru projektanta i ispuniti trajnoelastičnim gitom. U cenu uračunati sav potreban materijal, alat, prenos i rad. Obračun po m2. | m2 | 101.88 | 14.25 | 1451.79
2 | Nabavka, transport i polaganje kompaktne heterogene podne PVC obloge sa ojačanim habajućim slojem, sa teksturom tikovine, na terasama. Podna obloga treba da ima otpornost na udare, klizanje, habanje i vlagu. Podloga mora biti čvrsta i suva. Podlogu očistiti od prašine pre nanošenja. PVC oblogu zalepiti disperzionim lepkom. Ugradnju raditi ukrajanjem postupkom duplog sečenja. Spojnice zavariti toplim vazduhom. U cenu uračunati sav potreban materijal, alat, horizontalni, vertikalni prenos i rad. Obračun po m2: | m2 | 84.32 | 13.5 | 1138.32
3 | Nabavka, transport i polaganje hrastovog parketa I klase d=22mm. Parket se lepi za podlogu lepkom. Pored zidova postaviti profilisane hrastove lajsne h=10cm. Finalna obrada - hoblovanje i lakiranje parket lakom 3 puta tako da se dobije glatka, sjajna i ravnomerna površina. Nacin postavljanja parketa po izboru projektanta i detalju. U cenu uračunati sav potreban materijal, alat, horizontalni, vertikalni prenos i rad. Obračun po m2: | m2 | 129.6 | 36 | 4665.6
| podopolagački radovi ukupno: |  |  |  | 7255.71
KAMENOREZAČKI RADOVI
R.br. | OPIS | J.m. | Količina | Cena/j.m. | Ukupno
1 | Nabavka materijala, transport i oblaganje čela i gazišta unutrašnjih stepeništa kamenim pločama d=3cm, širina gazišta i visina čela prema projektu. Ploče postaviti u cementnom malteru razmere 1:3. Oblaganje vršiti prema tehničkim propisima, detaljima i uputstvu projektanta. Spojeve fugovati cementnim malterom i očistiti ploče. Po obodu uraditi soklu od kamena visine 10cm. U cenu uračunati sav potreban materijal, alat, horizontalni, vertikalni prenos i rad. Obračun po m2 | m2 | 47.55 | 65 | 3090.75
2 | Nabavka materijala, transport i popločavanje spoljašnjih podnih površina na koti 0.00 kamenom u cementnom malteru. Ploče postaviti u cementnom malteru razmere 1:3. Oblaganje vršiti prema tehničkim propisima, detaljima i uputstvu projektanta. Kamen se postavlja sistemom "spojnica na preklop", bez naglašavanja fuga. Svi tipovi kamena moraju imati autohtone karakteristike:porijekla, boje i sastava (krečnjak),otpornost na habanje i lom, postojanost boje i ostalih fizičko-hemijskih svojstava. Po obodu uraditi soklu od kamena visine 10cm. U cenu uračunati sav potreban materijal, alat, horizontalni, vertikalni prenos i rad. Obračun po m2 | m2 | 56.33 | 60 | 3379.8
Napomena: oblaganje fasade kamenom je obračunato u fasaderskim radovima
| kamenorezački radovi ukupno |  |  |  | 6470.55
STOLARSKI RADOVI
R.br. | OPIS | J.m. | Količina | Cena/j.m. | Ukupno
1 | Nabavka, transport i ugradnja vrata na ulazu u stanove. Vrata su puna, sigurnosna. Krilo vrata, ukupne debljine d=45mm, je od furniranog medijapana sa ispunom za zvucnu i termicku izolaciju u protivpožarnom režimu 60 min. moraju odgovarati neophodnom zahtevu. Štok vrata je od profilisanog masiva bukve-furniran, u punoj širini pregradnog zida, sa gumom za dihtovanje na tri strane, pokrivne lajsne - pervazi su od profilisanig masiva-furnirane, širine od 10cm. Krilo ima brodske šarke za teška vrata bravu sa osiguranjem na cetiri tacke, snabdeveno kontrolnim okcem, pločicom za unošenje vlasnika stana i broja stana. Brava, kvaka i svi metalni delovi su u standardnom kvalitetu ino-dobavljača za ovu vrstu objekta. Donja ivica krila vrata je opšivena plastificiranim limom. Finalana obrada je premaz poliuretanskim lakom. U cenu uračunati sav potreban materijal, alat i rad. Obračun po komadu:
1.1 | dim. 100x220cm jednokrilna | kom | 2 | 200 | 400
2 | Nabavka, transport i ugradnja unutrašnjih vrata. Dovratnik je od masiva čamovine ili slično. Krilo vrata je duplo šperovano sa slijepim okvirom od masiva i ispunom od kartonskog saća. Kontakt - dihtung gume. Oprema - brava sa cilindrom i tri ključa. Okov tipa "Hafele" ili sl. sa tri šarke po visini. U podu postaviti gumeni odbojnik. Završna obrada - svi drveni elementi se bajcuju i boje poliuretanskom bojom u tonu po izboru projektanta. U cenu uračunati sav potreban materijal, alat, horizontalni, vertikalni prenos i rad. Obračun po komadu
2.1 | dim. 91cm x 220cm | kom | 4 | 160 | 640
2.2 | dim. 81cm x 220cm | kom | 2 | 150 | 300
| stolarski radovi ukupno |  |  |  | 1340
ALUMINIJUM-DRVO FASADNA STOLARIJA
R.br. | OPIS | J.m. | Količina | Cena/j.m. | Ukupno
Nabavka transport i ugradnja alu-drvo višedelnih fasadnih elemenata sa podelom prema projektu. Konstrukcija je izvedena od anodiziranih aluminijumskih profila, sa višekomornim sistemom profila i lameliranog drveta od mahagonija. Između spoljnih aluminijumskih i unutrašnjih drvenih delova postaviti plastične držače sa zavrtnjem koji čine prekinuti termo most. Zaštita drveta je osnovnom lazurnom impregnacijom, a finalna površinska obrada bezbojnim lazurom u dva namaza, koji površini daje svilenkast mat izgled. Sav zaptivni materijal od EPDM profila. Zaptivači su neprekinuti po celom obimu. Ugradnja je po sistemu suve montaze. Fiksne izloge i vrata zastakliti termoizolacionim staklopaketom konstrukcije d=6+15+4mm, pri čemu je spoljno staklo d=6mm u staklopaketu sigurnosno, providno i ravno, a unutrašnje je obično, providno i ravno.Završna obrada aluminijumskih profila je eloksaža u tonu po izboru projektanta. U cenu uračunat sav potreban materijal, alat i rad. Obračun po komadu.
1 | dim.100+100+100+100/240cm | kom | 2 | 1440 | 2880
2 | dim.90+90/240cm | kom | 2 | 648 | 1296
3 | dim.100/240cm | kom | 8 | 360 | 2880
4 | dim.100+100/240cm | kom | 2 | 720 | 1440
5 | dim. 50/100cm | kom | 2 | 75 | 150
6 | dim.252/200 | kom | 2 | 756 | 1512
Nabavka, transport i ugradnja višedelnih kliznih škura, od aluminijskih profila u boji po izboru projektanta. Škure snabdeti šinom u gornjem delu i vođicom u podu. U cenu uračunati sav potreban materijal, alat, horizontalni, vertikalni prenos i rad. Obračun po komadu:
7 | dim.100+100+100+100/240cm | kom | 2 | 768 | 1536
8 | dim.90+90/240cm | kom | 2 | 345.6 | 691.2
9 | dim.100/240cm | kom | 8 | 192 | 1536
10 | dim.100+100/240cm | kom | 2 | 384 | 768
| alu-drvo bravarija ukupno: |  |  |  | 14689.2
ALUMINIJUMSKA BRAVARIJA
R.br. | OPIS | J.m. | Količina | Cena/j.m. | Ukupno
Nabavka, transport i ugradnja rolo vrata
Automatska rolo vrata, od dvostrukih profila od plastificiranog aluminija ispunjenih poliuretan pjenom. Boja po RAL-u po izboru projektanta.
Ugraditi vrata sa automatskim elektromehanickim sistemom vodjenja preko klizaca vodjica u dovratniku i sa sistemom za namotavanje u nadvratniku.
Vrata snabdeti elektromotorom i daljinskom komandom upravljanja i po potrebi rucno sa kote poda.
Dovratnici moraju biti zasticeni obostranim odbojnikom od metala.
Vrata moraju da dihtuju, izolovana su i montiraju se tako da budu bez termickog mosta izmedju spoljnog i unutrasnjeg prostora.
Na vratima je u donjem delu uradjen deo obloge sa perforacijama.
Izvođač je u obavezi da proveri sve mere na licu mesta i prilozi sve potrebne ateste.
Obračun po kom
1 | dim.500/220+30cm garažna vrata | kom | 1 | 625 | 625
Nabavka transport i ugradnja aluminijumskih višedelnih kliznih vrata na krovnoj terasi, prema projektu. Konstrukcija je izvedena od anodiziranih aluminijumskih profila, sa višekomornim sistemom profila. Ugraditi šinu i vođicu. Između spoljnih aluminijumskih i unutrašnjih drvenih delova postaviti plastične držače sa zavrtnjem koji čine prekinuti termo most. Sav zaptivni materijal od EPDM profila. Zaptivači su neprekinuti po celom obimu. Ugradnja je po sistemu suve montaze. Vrata zastakliti termoizolacionim staklopaketom konstrukcije d=6+15+4mm, pri čemu je spoljno staklo d=6mm u staklopaketu sigurnosno, stopsol, providno i ravno, a unutrašnje je obično, providno i ravno.Završna obrada aluminijumskih profila je eloksaža u tonu po izboru projektanta. U cenu uračunat sav potreban materijal, alat i rad. Obračun po komadu.
2 | dim. 370/240cm | kom | 1 | 1243.2 | 1243.2
Nabavka, transport i montaža unutrašnje aluminijumske bravarije. Konstrukciju raditi od eloksiranih aluminijumskih kutijastih profila sa prekinutim termičkim mostom i ojačanjima od pocinkovanih čeličnih kutijastih profila, dimenzija prema radioničkim crtežima proizvođača. Ugradnja je po sistemu suve montaže. Zastakliti termoizolacionim staklopaketom konstrukcije d=4+15+4mm. Završna obrada aluminijumskih profila je eloksaza u tonu po izboru projektanta. U cenu uračunati sav potreban materijal, alat i rad. U svemu prema detalju i semi bravarije. Obračun po komadu.
3 | dim. 100/220 jednokrilna vrata | kom | 2 | 264 | 528
4 | dim. 100/240 jednokrilna vrata | kom | 1 | 288 | 288
| alu bravarija ukupno: |  |  |  | 2684.2
BRAVARSKI RADOVI
R.br. | OPIS | J.m. | Količina | Cena/j.m. | Ukupno
1 | Nabavka, transport i montaža metalne ograde stepeništa. Izrađena je od drvenog rukohvata Ø 50mm i čeličnih flahova 40/8mm, postavljenih na međusobnom rastojanju od 15cm, pričvršćenih za donju ivicu obrazne strane stepenišne ploče. Visina ograde je 100cm. Elemente prethodno pripremiti (odmastiti, varove obrusiti) pa bojiti antikorozivnom i oksidnom bojom. U cenu uračunati sav potreban materijal, alat, horizontalni, vertikalni prenos i rad. U svemu prema detalju i semi bravarije. Obračun po m1. | m1 | 17.1912 | 30 | 515.736
2 | Nabavka, transport i montaža ograda terasa. Izrađena je od čeličnih cijevi 40mm. Ispuna je od kaljenog stakla debjine 6mm, koje je pomoću čeličnih flahova 40/8mm pričvršćeno za metalnu konstrukciju ograde. Visina ograde je 100cm. Elemente prethodno pripremiti (odmastiti, varove obrusiti) pa bojiti antikorozivnom i oksidnom bojom. U cenu uračunati sav potreban materijal, alat, horizontalni, vertikalni prenos i rad. U svemu prema detalju i semi bravarije. Obračun po m1. | m1 | 43.1 | 55 | 2370.5
3 | Nabavka, transport i montaža metalne rešetke na kanalu za odvod vode. Ram rešetke je od čeličnih “L” profila. Resetka je širine 12cm, ispunjena “I” profilima na razmaku od 3cm. Pre bojenja varove obrusiti, ocistiti od korozije i odmastiti. Zaštititi od korozije premazati dva puta minijumom i bojiti masnom pokrivnom bojom u tonu po izboru projektanta. U cenu uračunati sav potreban materijal, alat i rad. U svemu prema detalju i semi bravarije. Obračun po m1. | m1 | 5 | 11 | 55
| bravarski radovi ukupno |  |  |  | 2941.236
FASADERSKI RADOVI
R.br. | OPIS | J.m. | Količina | Cena/j.m. | Ukupno
1 | Nabavka materijala, transport i malterisanje fasadnih zidova od betona produžnim malterom 1:3:9 u dva sloja sa prethodnim prskanjem cele površine cementnim mlekom sa dodatkom prosejanog šljunka. U cenu uračunati sav potreban materijal, alat, horizontalni, vertikalni prenos, pomoćnu skelu i rad. Obračun po m2 malterisane površine: | m2 | 292.4424
| otvori preko 3m2 | m2 | -23.52
| ukupno: | m2 | 268.9224 | 9 | 2420.3016
2 | Nabavka materijala, transport i malterisanje plafona terasa produžnim malterom 1:3:9 u dva sloja sa prethodnim prskanjem cele površine cementnim mlekom sa dodatkom prosejanog šljunka. U cenu uračunati sav potreban materijal, alat, horizontalni, vertikalni prenos, pomoćnu skelu i rad. Obračun po m2 malterisane površine: | m2 | 14.86 | 9 | 133.74
3 | Nabavka materijala, transport i bojenje omalterisanih zidova i plafona fasadnom bojom u tonu po izboru projektanta. U cenu uračunati sav potreban materijal, alat, fasadnu skelu sa montažom i demontažom, prenos i rad. Obračun po m2 komplet izvedene fasade. | m2 | 283.7824 | 3 | 851.3472
4 | Nabavka materijala, transport i bojenje armirano betonskih stubova na fasadi bojom za beton u tonu po izboru projektanta. U cenu uračunati sav potreban materijal, alat, fasadnu skelu sa montažom i demontažom, prenos i rad. Obračun po m2 komplet izvedene fasade. | m2 | 15.288 | 1.7 | 25.9896
5 | Nabavka materijala, transport i bojenje armirano betonske konstrukcije pergole bojom za beton u tonu po izboru projektanta. U cenu uračunati sav potreban materijal, alat, fasadnu skelu sa montažom i demontažom, prenos i rad. Obračun po m2 komplet izvedene fasade. | m2 | 26.56 | 1.7 | 45.152
6 | Nabavka materijala, transport i oblaganje potpornih zidova štokovanim kamenim pločama dimenzija 2/30/60 cm položenih u lijepilu za kamen i ankerovanih pocinčanim trnovima za armirano betonsku konstrukciju, na svakih 100cm. Kamen se postavlja bez naglašavanja spojnica. Svi tipovi kamena moraju imati autohtone karakteristike: porijekla, boje i sastava (krečnjak),otpornost na habanje i lom, postojanost boje i ostalih fizičko-hemijskih svojstava. U cenu uračunati sav potreban materijal, alat, horizontalni, vertikalni prenos, pomoćnu skelu i rad. Obračun po m2 | m2 | 159.7275 | 60 | 9583.65
7 | Nabavka materijala, transport i oblaganje fasade na drugom spratu, štokovanim kamenim pločama dimenzija 2/30/60 cm položenih u lijepilu za kamen i ankerovanih pocinčanim trnovima za armirano betonsku konstrukciju, na svakih 100cm. Kamen se postavlja bez naglašavanja spojnica. Svi tipovi kamena moraju imati autohtone karakteristike: porijekla, boje i sastava (krečnjak),otpornost na habanje i lom, postojanost boje i ostalih fizičko-hemijskih svojstava. U cenu uračunati sav potreban materijal, alat, horizontalni, vertikalni prenos, pomoćnu skelu i rad. Obračun po m2 | m2 | 57.96
| otvori se odbijaju u celoj površini, a špaletne se obračunavaju posebno. | m2 | -8.88
| ukupno: | m2 | 49.08 | 60 | 2944.8
8 | Nabavka materijala, transport i izrada špaletni oko fasadnih otvora u širini zida, štokovanim kamenim pločama dimenzija 2/30/60 cm položenih u lijepilu za kamen i ankerovanih pocinčanim trnovima za armirano betonsku konstrukciju. Kamen se postavlja bez naglašavanja spojnica. Svi tipovi kamena moraju imati autohtone karakteristike: porijekla, boje i sastava (krečnjak),otpornost na habanje i lom, postojanost boje i ostalih fizičko-hemijskih svojstava. U cenu uračunati sav potreban materijal, alat, horizontalni, vertikalni prenos, pomoćnu skelu i rad. Obračun po m1. | m1 | 8.5 | 20 | 170
9 | Nabavka materijala, transport i oblaganje zidova bazena sa spoljašnje strane kompozitnim panelima tipa Trespa Meteon ili slično. Postavljaju se na armirano betonske zidove, fiksiranje je preko aluminijumske podkonstrukcije bez vidljivih spojnica u svemu prema uputstvu i preporukama proizvođača. U cenu uračunati sav potreban materijal, alat, horizontalni, vertikalni prenos, pomoćnu skelu i rad. Obračun po m2 | m2 | 9.544 | 50 | 477.2
10 | Montaža i demontaža metalne cevaste fasadne skele, u svemu prema važećim propisima i merama HTZ-a. Skela mora biti statčki stabilna, sa ankerisanjem u objekat. Pokrivanje celokupne površine skele jutama ili PVC zastorima. Obračun po m2. | m2 | 500 | 2 | 1000
| fasaderski radovi ukupno |  |  |  | 17652.1804
KERAMIČARSKI RADOVI
R.br. | OPIS | J.m. | Količina | Cena/j.m. | Ukupno
1 | Nabavka, transport i popločavanje podova u kuhinjama granitnom keramikom, fuga na fugu u sloju cementnog maltera 1:2. Fuge zaliti fug masom. Po obodu zidova na kojima nema keramičkih pločica uraditi soklu od granitne keramike visine 10cm. Pločice su domace proizvodnje u boji i velicini po izboru projektanta. U cenu uračunati sav potreban materijal, alat, horizontalni, vertikalni prenos i rad. Obračun po m2: | m2 | 16.9 | 38 | 642.2
2 | Nabavka, transport i popločavanje podova u kupatilima i toaletima granitnom keramikom, fuga na fugu u sloju cementnog maltera 1:2. Fuge zaliti fug masom. Pločice su domace proizvodnje u boji i velicini po izboru projektanta. U cenu uračunati sav potreban materijal, alat, horizontalni, vertikalni prenos i rad. Obračun po m2: | m2 | 16.7 | 38 | 634.6
3 | Nabavka, transport i oblaganje zidova keramičkim pločicama, fuga na fugu u sloju cementnog maltera 1:3. Fuge zaliti fug masom. Pločice su domace proizvodnje u boji i velicini po izboru projektanta. U cenu uračunati sav potreban materijal, alat, horizontalni, vertikalni prenos i rad. Obračun po m2: | m2 | 80.98 | 25 | 2024.5
| keramičarski radovi ukupno |  |  |  | 3301.3
MOLERSKO-FARBARSKI RADOVI
R.br. | OPIS | J.m. | Količina | Cena/j.m. | Ukupno
1 | Nabavka materijala, transport i gletovanje i bojenje plafona poludisperzivnim bojama u tonu po izboru projektanta. U cenu uračunati sav potreban materijal, alat, horizontalni, vertikalni prenos, pomoćnu skleu i rad. Obračun po m2 | m2 | 265.08 | 2.5 | 662.7
2 | Nabavka materijala, transport i gletovanje i bojenje unutrašnjih zidova poludisperzivnim bojama u tonu po izboru projektanta. U cenu uračunati sav potreban materijal, alat, horizontalni, vertikalni prenos, pomoćnu skleu i rad. Obračun po m2 | m2 | 903.9752 | 2.5 | 2259.938
3 | Nabavka materijala, transport i gletovanje i bojenje zidova stepeništa poludisperzivnim bojama u tonu po izboru projektanta. U cenu uračunati sav potreban materijal, alat, horizontalni, vertikalni prenos, pomoćnu skleu i rad. Obračun po m2 | m2 | 236.736 | 2.5 | 591.84
4 | Nabavka materijala, transport i gletovanje i bojenje donje površine stepenišnih podesta i krakova poludisperzivnim bojama u tonu po izboru projektanta. U cenu uračunati sav potreban materijal, alat, horizontalni, vertikalni prenos, pomoćnu skleu i rad. Obračun po m2 | m2 | 47.55 | 2.5 | 118.875
| molersko-farbarski radovi ukupno |  |  |  | 3633.353
LIMARSKI RADOVI
R.br. | OPIS | J.m. | Količina | Cena/j.m. | Ukupno
1 | Nabavka materijala, transport i montaza slivnika za odvod vode sa terasa i ravnog krova, Ø 125mm, sa svim materijalom za spajanje U cenu uračunati sav potreban materijal, alat, horizontalni, vertikalni prenos i rad. Obračun po m1 sa bojenjem zaštitnom bojom | kom | 3 | 20 | 60
| limarski radovi ukupno |  |  |  | 60

## VILLA TORRENTE SUPERIORE
REKAPITULACIJA ZA OBJEKAT VILLA TORRENTE SUPERIORE
GRAĐEVINSKI I GRAĐEVINSKO ZANATSKI RADOVI ZA OBJEKAT VILLA TORRENTE SUPERIORE
1 | PRIPREMNI RADOVI |  |  |  | 9362.94
2 | ZEMLJANI RADOVI |  |  |  | 13465.9083
3 | BETONSKI I ARMIRANO BETONSKI RADOVI |  |  |  | 122560.084
4 | ARMIRAČKI RADOVI |  |  |  | 49033.4454
5 | ČELIČNA KONSTRUKCIJA |  |  |  | 492.75
6 | TESARSKI RADOVI |  |  |  | 3074.8852
7 | KROVOPOKRIVAČKI RADOVI |  |  |  | 1300.0551
8 | ZIDARSKI RADOVI |  |  |  | 15473.4613
9 | IZOLATERSKI RADOVI |  |  |  | 17784.9208
10 | PODOPOLAGAČKI RADOVI |  |  |  | 8617.2
11 | KAMENOREZAČKI RADOVI |  |  |  | 4728.1
12 | STOLARSKI RADOVI |  |  |  | 2090
13 | ALUMINIJUM-DRVO FASADNA STOLARIJA |  |  |  | 12837
14 | ALUMINIJUMSKA BRAVARIJA |  |  |  | 2281
15 | BRAVARSKI RADOVI |  |  |  | 2926.56
16 | FASADERSKI RADOVI |  |  |  | 8208.5968
17 | KERAMIČARSKI RADOVI |  |  |  | 3862.95
18 | MOLERSKO FARBARSKI RADOVI |  |  |  | 3934.246
19 | LIMARSKI RADOVI |  |  |  | 649.4
| Građevinski i građevinsko zanatski radovi: |  |  | € | 282683.5029
INSTALACIJE ZA OBJEKAT VILLA TORRENTE SUPERIORE
1 | ELEKTROTEHNIČKE INSTALACIJE:
| Jaka struja |  |  |  | 16395.6432
| Telekomunikacija i računarske instalacije |  |  |  | 5936.3536
| Lift / transportni uređaji |  |  |  | 6501.7206
2 | HIDROTEHNIČKE INSTALACIJE:
| Vodovod i kanalizacija |  |  |  | 16961.0102
3 | TERMOTEHNIČKE INSTALACIJE:
| Podstanice, postrojenja i sl. |  |  |  | 2544.1515
| Grejanje |  |  |  | 19787.8452
| Instalacije za obradu vazduha / centralna klimatizacija u stanovima |  |  |  | 11307.3401
| ukupno instalacije: |  |  | € | 79434.0643
| SVE UKUPNO GRAĐEVINSKI RADOVI I INSTALACIJE VILLA TORRENTE SUPERIORE: |  |  |  | 362117.5672
PRIPREMNI RADOVI
R.br. | OPIS | J.m. | Količina | Cena/j.m. | Ukupno
1 | Nabavka, transport i montaža gradilišne ograde od limenih tabli visine 2m, sa kapijama za ulaz radnika, vozila i mehanizacije. Kapije snabdeti bravama sa ključevima ili katancima. Koristi se za sve vreme trajanja radova i plaća jedanput, bez obzira da li se demotira i ponovo motira u toku radova. Postavlja se na betonskim kockama radi lakše montaže i demontaže. Na ogradu postaviti table sa upozorenjem. U cenu uračunati sav potreban materijal, alat i rad i demontažu po završetku izvođenja radova. Obračun po m1 | m1 | 1335.42 | 7 | 9347.94
2 | Nabavka, transport i postavljanje i održavanje privremenih znakova opasnosti i upozorenja tokom izvođenja radova. Cenom obuhvatiti demontažu po završetku izvođenja radova. Obračun po komadu. | kom | 5 | 3 | 15
| pripremni radovi ukupno €: |  |  |  | 9362.94
ZEMLJANI RADOVI
R.br. | OPIS | J.m. | Količina | Cena/j.m. | Ukupno
1 | Raščišćavanje terena za gradnju. Čišćenje rastinja, sklanjanje otpada sa odvozom kamionom van objekta. Obračun po m2. Količina obuhvata površine na kojima će se vršiti zamena tla. | m2 | 602.33 | 1.25 | 752.9125
2 | Mašinski iskop zemlje III kategorije za temeljnu ploču objekta, sa odbacivanjem zemlje od ivice iskopa i odlaganjem na privremenu gradilišnu deponiju za kasnije nasipanje. Iskop izvesti i nivelisati prema projektu i datim kotama. Obračun po m3 zemlje. | m3 | 748.838 | 5.225 | 3912.6786
3 | Mašinski iskop zemlje III kategorije za bazene, sa odbacivanjem zemlje od ivice iskopa i odlaganjem na privremenu gradilišnu deponiju za kasnije nasipanje. Iskop izvesti i nivelisati prema projektu i datim kotama. Obračun po m3 zemlje. | m3 | 83.76 | 5.225 | 437.646
4 | Ručni iskop zemlje III kategorije za trakaste temelje potpornih zidova. Zemlja prirodno vlažna, dubina iskopa do 1.5m. Iskop se vši sa odbacivanjem iskopanog materijala do 2 m. Obračun po m3 zemlje. | m3 | 177.072 | 5.225 | 925.2012
5 | Profilisanje terena nasipanjem i nabijanjem zemlje u slojevima od 30cm sa kvašenjem vodom i nabijanjem do potrebne zbijenosti. Za naspanje koristiti zemlju deponovanu prilikom iskopa. Obračun po m3. | m3 | 21.84 | 2.375 | 51.87
6 | Planiranje dna iskopa ispod temeljne ploče objekta sa tačnošcu +/- 3cm. Obračun po m2. | m2 | 166.83 | 0.76 | 126.7908
7 | Planiranje dna iskopa ispod podne ploče objekta sa tačnošcu +/- 3cm. Obračun po m2. | m2 | 27.3 | 0.76 | 20.748
8 | Planiranje dna iskopa ispod temeljne ploče lift okna sa tačnošcu +/- 3cm. Obračun po m2. | m2 | 4 | 0.76 | 3.04
9 | Planiranje dna iskopa ispod podnih ploča dvorišta i bazena, sa tačnošcu +/- 3cm. Obračun po m2. | m2 | 167.82 | 0.76 | 127.5432
10 | Planiranje dna iskopa ispod trakastih temelja sa tačnošcu +/- 3cm. Obračun po m2. | m2 | 103.733 | 0.76 | 78.8371
11 | Planiranje terena u nagibu ispod spoljašnjih stepeništa na tlu sa tačnošcu +/- 3cm. Obračun po m2. | m2 | 17.55 | 0.76 | 13.338
12 | Nabijanje zemlje oko ukopanih zidova objekta u slojevima do 20 cm, sa kvašenjem, do potrebne zbijenosti. Obračun po m3. | m3 | 100.398 | 0.76 | 76.3025
13 | Nabijanje zemlje oko temelja potpornih zidova u slojevima do 20 cm, sa kvašenjem, do potrebne zbijenosti. Obračun po m3. | m3 | 26.6742 | 2 | 53.3484
14 | Nabijanje zemlje oko zidova bazena u slojevima do 20 cm, sa kvašenjem, do potrebne zbijenosti. Obračun po m3. | m3 | 24.768 | 2 | 49.536
15 | Nabavka, transprot, nasipanje, razastiranje i nabijanje prirodno granulisanog šljunka frakcije 0-63mm ukupne deblijne d=20cm. Nabijanje vršiti u dva prolaza vibro žabom. Obračun po m3.
15.1 | ispod temeljne ploče objekta | m3 | 33.366 | 25.65 | 855.8379
15.2 | ispod podne ploče objekta | m3 | 5.46 | 25.65 | 140.049
15.3 | ispod temeljne ploče lift okna | m3 | 0.8 | 25.65 | 20.52
16 | Nabavka, transprot, nasipanje, razastiranje i nabijanje prirodno granulisanog šljunka frakcije 0-63mm ukupne deblijne d=10 cm. Nabijanje vršiti u dva prolaza vibro žabom. Obračun po m2.
16.1 | ispod podnih ploča dvorišta i bazena | m2 | 167.82 | 2.375 | 398.5725
16.2 | ispod trakastih temelja | m2 | 103.733 | 2.375 | 246.3659
16.3 | ispod stepeništa na tlu | m2 | 17.55 | 2.375 | 41.6812
17 | Nabavka, utovar, dovoz i razastiranje plodne humusne zemlje u žardinjerama i ozelenjenom krovu u sloju debljine d=20cm sa davanjem nadvišenja (nadmera) od 20% kako bi posle sleganja, zemlja zauzela projektovane kote. Izvršiti fino planiranje, valjanje drvenim valjkom i setvu travne smese:
Festuca ruora 40%
Festuca ovina 30%
Poa pratensis 20%
Trifolium repens 10%
| Obračun po m2 | m2 | 221.9 | 6.5 | 1442.35
18 | Mašinski utovar i odvoz viška iskopane zemlje van gradilišta na gradsku deponiju. Obračun po m3 zemlje u samoniklom stanju. | m3 | 776.9978 | 4.75 | 3690.7395
| zemljani radovi ukupno €: |  |  |  | 13465.9083
BETONSKI I ARMIRANO BETONSKI RADOVI
R.br. | OPIS | J.m. | Količina | Cena/j.m. | Ukupno
1 | Nabavka materijala, transport i izrada armirano-betonskih trakastih temelja potpornih zidova dvorišta dimenzija prema projektu. Beton MB 30 u oplati. Temelje izvesti po projektu i statičkom proračunu. Betoniranje raditi preko prethodno nabijenog šljunka. U cenu uračunati sav potreban materijal, alat i rad.Obračun po m3 ugradjenog betona sa svom potrebnom oplatom. | m3 | 40.4736 | 150 | 6071.04
2 | Nabavka materijala, transport i izrada potpornih zidova dvorišta, dimenzija prema projektu. Beton MB 30 u oplati. Zidove izvesti po projektu i statičkom proračunu. U cenu uračunati sav potreban materijal, alat i rad.Obračun po m3 ugradjenog betona sa svom potrebnom oplatom. | m3 | 113.832 | 225 | 25612.2
3 | Nabavka materijala, transport i izrada sloja mršavog betona ispod temeljne ploče i temeljne ploče lifta nabijenim betonom d=10cm betonom MB10. U cenu uračunati sav potreban materijal, alat i rad. Obračun po m2 ugradjenog betona | m2 | 198.13 | 11 | 2179.43
4 | Nabavka materijala, transport i izrada zaštite hidroizolacije temeljne ploče i temeljne ploče lifta od mršavog betona d=4cm betonom MB10. U cenu uračunati sav potreban materijal, alat i rad. Obračun po m2 ugradjenog betona | m2 | 198.13 | 5 | 990.65
5 | Nabavka materijala, transport i betoniranje armirano-betonske temeljne ploče objekta betonom MB 30 u oplati. Visina 50cm. Temelje izvesti po projektu i detaljima. Betoniranje raditi preko prethodno izrađene podloge (posebno obračunata). U cenu uračunati sav potreban materijal, alat i rad.Obračun po m3 ugradjenog betona sa svom potrebnom oplatom | m3 | 83.415 | 150 | 12512.25
6 | Nabavka materijala, transport i betoniranje armirano-betonske temeljne ploče lift okna betonom MB 30 u oplati. Visina 50cm. Temelje izvesti po projektu i detaljima. Betoniranje raditi preko prethodno izrađene podloge (posebno obračunata). U cenu uračunati sav potreban materijal, alat i rad.Obračun po m3 ugradjenog betona sa svom potrebnom oplatom | m3 | 2 | 150 | 300
7 | Nabavka materijala, transport i betoniranje armirano-betonske podne ploče objekta betonom MB 30 u oplati. Visina 20cm. Temelje izvesti po projektu i detaljima. Betoniranje raditi preko prethodno izrađene podloge (posebno obračunata). U cenu uračunati sav potreban materijal, alat i rad.Obračun po m3 ugradjenog betona sa svom potrebnom oplatom | m3 | 5.46 | 150 | 819
8 | Nabavka materijala, transport i izrada armirano betonskih zidova. Beton marke MB30, u oplati, debljina zidova d=30cm. izvesti po projektu i statičkom proračunu Obračun po m3
8.1 | nivo -3.00m | m3 | 40.494 | 225 | 9111.15
8.2 | nivo 0.00m | m3 | 48.006 | 225 | 10801.35
8.3 | nivo +3.00m | m3 | 41.04 | 225 | 9234
9 | Nabavka materijala, transport i izrada armirano betonskih zidova. Beton marke MB30, u oplati, debljina zidova d=20cm. izvesti po projektu i statičkom proračunu Obračun po m3
9.1 | nivo -3.00m | m3 | 5.208 | 225 | 1171.8
9.2 | nivo 0.00m | m3 | 3.2664 | 225 | 734.94
9.3 | nivo +3.00m | m3 | 4.0728 | 225 | 916.38
9.4 | nivo +6.00m | m3 | 22.9944 | 225 | 5173.74
10 | Nabavka materijala, transport i izrada armirano betonskih zidova lift okna. Beton marke MB30, u oplati, debljina zidova d=20cm. izvesti po projektu i statičkom proračunu Obračun po m3. | m3 | 19.008 | 225 | 4276.8
11 | Nabavka materijala, transport i izrada armirano betonskog fasadnog stuba dim.30/30cm. Beton marke MB30, u glatkoj oplati. Izvesti po projektu i statičkom proračunu Obračun po m3. | m3 | 0.2592 | 225 | 58.32
12 | Nabavka materijala, transport i izrada armirano betonskih stubova pergole dim.30/30cm, u glatkoj oplati. Beton marke MB30. Izvesti po projektu i statičkom proračunu Obračun po m3. | m3 | 1.0368 | 225 | 233.28
13 | Nabavka materijala, transport i izrada podnih ploča dvorišta od armiranog betona. Debljina d=10cm, beton MB 20 u oplati. U cenu uračunati sav potreban materijal,alat i rad. Obračun po m2 ugradjenog betona sa svom potrebnom oplatom | m2 | 167.82 | 12 | 2013.84
14 | Nabavka materijala, transport i izrada ploče objekta na tlu na koti +6m, od armiranog betona. Debljina d=12cm, beton MB 30 u oplati. U cenu uračunati sav potreban materijal,alat i rad. Obračun po m2 ugradjenog betona sa svom potrebnom oplatom | m2 | 27.3 | 12 | 327.6
15 | Nabavka materijala, transport i betoniranje armirano betonskih punih ploča d=16cm betonom MB 30 u oplati, sa armiranjem greda prema projektu. U cenu uračunati sav potreban materijal, alat i rad. Obračun po m2 ugradjenog betona sa svom potrebnom oplatom i podupiračima
15.1 | na koti 0.00m | m2 | 122.68 | 40 | 4907.2
15.2 | na koti +3.00m | m2 | 100.72 | 40 | 4028.8
15.3 | na koti +6.00m | m2 | 86.27 | 40 | 3450.8
15.4 | na koti +9.00m | m2 | 99.4 | 40 | 3976
16 | Nabavka materijala, transport i betoniranje armirano betonskih punih ploča bazena d=20cm betonom MB 30 u oplati, sa armiranjem greda prema projektu. U cenu uračunati sav potreban materijal, alat i rad. Obračun po m3 ugradjenog betona sa svom potrebnom oplatom i podupiračima | m3 | 8.38 | 225 | 1885.5
17 | Nabavka materijala, transport i betoniranje armirano betonske ploče iznad lift okna, d=12cm betonom MB 30 u oplati, sa armiranjem prema projektu. U cenu uračunati sav potreban materijal, alat i rad. Obračun po m2 ugradjenog betona sa svom potrebnom oplatom i podupiračima | m2 | 4 | 25 | 100
18 | Nabavka materijala, transport i betoniranje armirano betonske pune ploče terase d=12cm, na koti +0.00m, betonom MB 30 u oplati, sa armiranjem greda prema projektu. U cenu uračunati sav potreban materijal, alat i rad. Obračun po m2 ugradjenog betona sa svom potrebnom oplatom i podupiračima | m2 | 21.22 | 25 | 530.5
19 | Nabavka materijala, transport i betoniranje armirano betonske pune ploče terase d=12cm, na koti +3.00m, betonom MB 30 u oplati, sa armiranjem greda prema projektu. U cenu uračunati sav potreban materijal, alat i rad. Obračun po m2 ugradjenog betona sa svom potrebnom oplatom i podupiračima | m2 | 11.87 | 25 | 296.75
20 | Nabavka materijala, transport i betoniranje armirano betonske pune ploče terase/pasarele između terase i spoljašnjeg stepeništa, d=12cm, na koti +6.00m, betonom MB 30 u oplati, sa armiranjem greda prema projektu. U cenu uračunati sav potreban materijal, alat i rad. Obračun po m2 ugradjenog betona sa svom potrebnom oplatom i podupiračima | m2 | 12 | 25 | 300
21 | Nabavka materijala, transport i izrada armirano betonskih zidova bazena d=20cm, dimenzija prema projektu, betonom MB 30 u oplati, sa armiranjem prema projektu. U cenu uračunati sav potreban materijal, alat i rad. Obračun po m3 ugradjenog betona sa svom potrebnom oplatom | m3 | 16.16 | 225 | 3636
22 | Nabavka materijala, izrada oplate i betoniranje armirano betonskih unutrašnjih stepeništa, kosih ploča i podesta sa izradom stepenika. Beton je MB 30 u oplati. Debljina kose ploče 15cm. Izvesti u svemu prema projektu i statičkom proračunu. U cenu uračunati sav potreban materijal, alat i rad. Obračun po m2 ortogonalne projekcije sa svom potrebnom oplatom | m2 | 33.1992 | 70 | 2323.944
23 | Nabavka materijala, izrada oplate i betoniranje armirano betonskih spoljašnjih stepeništa, kosih ploča i podesta sa izradom stepenika. Beton je MB 30 u oplati. Debljina kose ploče 15cm. Izvesti u svemu prema projektu i statičkom proračunu. U cenu uračunati sav potreban materijal, alat i rad. Obračun po m2 ortogonalne projekcije sa svom potrebnom oplatom | m2 | 17.55 | 70 | 1228.5
24 | Nabavka materijala, izrada oplate i betoniranje kaskadnog armirano betonskog kanala za odvod vode u podu, betonom MB 30 u oplati. Nivelisati prema terenu. Debljina ploče i zidova kanala 10cm. Spoljašnje dim.25/25cm. U cenu uračunati sav potreban materijal, alat i rad. Obračun po m1 sa svom potrebnom oplatom | m1 | 40.46 | 19 | 768.74
25 | Nabavka materijala, transport i izrada armirano betonskih oluka, betonom MB 30 u glatkoj oplati. Debljina zidova oluka 10cm. Spoljašnje dim.25/25cm. U cenu uračunati sav potreban materijal, alat i rad. Obračun po m1 sa svom potrebnom oplatom i podupiračima | m1 | 40.6 | 19 | 771.4
26 | Nabavka materijala, transport i izrada sloja za pad od cementnog maltera razmere 1:3 na armirano betonskom oluku, minimalne debljine 1cm. Raditi prema projektu, vazećim propisima. U cenu uračunati sav potreban materijal, alat i rad. Obračun po m2 | m2 | 10.15 | 7 | 71.05
27 | Nabavka materijala, transport i izrada sloja za pad od cementnog maltera razmere 1:3 u mokrim čvorovima, minimalne debljine 3cm. Raditi prema projektu, vazećim propisima. U cenu uračunati sav potreban materijal, alat i rad. Obračun po m2 | m2 | 38.4 | 7 | 268.8
28 | Nabavka materijala, transport i izrada sloja za pad od cementnog maltera razmere 1:3 na ravnom ozelenjenom krovu minimalne debljine 3cm. Raditi prema projektu, vazećim propisima. U cenu uračunati sav potreban materijal, alat i rad. Obračun po m2 | m2 | 22.64 | 7 | 158.48
29 | Nabavka materijala, transport i izrada rabicirane cementne košuljice d=4cm, od cementnog maltera razmere 1:3, kao podloge za parket. Raditi prema projektu, vazećim propisima. U cenu uračunati sav potreban materijal, alat i rad. Obračun po m2 | m2 | 146.65 | 9 | 1319.85
| betonski i armirano betonski radovi ukupno |  |  |  | 122560.084
ARMIRAČKI RADOVI
R.br. | OPIS | J.m. | Količina | Cena/j.m. | Ukupno
1 | Nabavka, čišćenje, sečenje, savijanje, montaža i ugradnja glatke GA 240/360, rebraste armature RA 400/500 i armaturnih mreža MAG 500/560, u svemu prema statičkom proračunu. U cenu uračunati sav potreban materijal alat i rad. Obračun po toni ugrađene armature. Količine su aproksimatvne, tačne će se dobiti iz statičkih detalja i specifikacije armature. | t | 54.4816 | 900 | 49033.4454
| armirački radovi ukupno: |  |  |  | 49033.4454
ČELIČNA KONSTRUKCIJA
R.br. | OPIS | J.m. | Količina | Cena/j.m. | Ukupno
1 | Nabavka, transport i montaža čelične konstrukcije pergola. Nosači su kutijastog presjeka dim. 200x400x3mm, maksimalnog raspona između oslonačkih tačaka 500cm. Konstrukciju izraditi od čeličnih nosača, ugaonika, flahova, podložnih ploča, ankera i slično, u svemu prema statičkom proračunu. Spojeve i varove idelano izraditi, očistiti i obrusiti. Pre ugradnje nosače očistiti od korozije i prašine, neneti impregnaciju i po izvršenoj montaži bojiti u dva sloja vatrootpornim premazom. Veze između betona i čelika uraditi u svemu prema statičkom proračunu i detaljima. U cenu ulaze ankeri, zavrtnji, podloške, skela, kao i atestiranje konstrukcije i varova. U cenu uračunati sav potreban materijal, alat, horizontalni, vertikalni prenos, pomoćnu skelu i rad. Obračun po kg. Količine su aproksimatvne, tačne će se dobiti iz statičkih detalja i specifikacije armature. | kg | 197.1 | 2.5 | 492.75
| čelična konstrukcija ukupno: |  |  |  | 492.75
TESARSKI RADOVI
R.br. | OPIS | J.m. | Količina | Cena/j.m. | Ukupno
1 | Nabavka materijala, transport i izrada drvene krovne konstrukcije, dimenzija prema projketu od četinara I klase, sa izradom veza svih elemenata, u svemu prema JUS-u. Izvršiti premazivanje atifungicidima i protivpožarnim premazima. U cenu uračunati sav potreban materijal, spojni materijal, alat i rad. Obračun po m2 ortogonalne projekcije krova. | m2 | 91.08 | 25 | 2277
2 | Nabavka materijala, transport i podaščavanje krova objekta daskom d=24 mm. Podaščavanje se vrši četinarskom građom I klase, sa izradom veza svih elemenata. Nagib krova je 14°. Izvršiti premazivanje atifungicidima i protivpožarnim premazima. U cenu uračunati sav potreban materijal, alat, horizontalni, vertikalni prenos, pomoćnu skelu i rad. Obracun po m2 kose površine krova. | m2 | 93.8688 | 8.5 | 797.8852
| ukupno tesarski radovi : |  |  |  | 3074.8852
KROVOPOKRIVAČKI RADOVI
R.br. | OPIS | J.m. | Količina | Cena/j.m. | Ukupno
1 | Nabavka materijala, transport i pokrivanje krova ćeramidom. Crep mora biti ravan, kvalitetan i neoštećen. U cenu uračunati sav potreban materijal, alat, horizontalni, vertikalni prenos i rad. Obračun po m2 kose površine krova | m2 | 93.8688 | 12.5 | 1173.3605
2 | Nabavka materijala, transport i pokrivanje grbina i slemena krova slemenjacima u produžnom malteru. U cenu uračunati sav potreban materijal, alat, horizontalni, vertikalni prenos i rad. Obračun po m1 | m1 | 25.3389 | 5 | 126.6945
| ukupno krovopokrvački radovi: |  |  |  | 1300.0551
ZIDARSKI RADOVI
R.br. | OPIS | J.m. | Količina | Cena/j.m. | Ukupno
1 | Nabavka materijala, transport i zidanje pregradnih zidova u objektu od giter opeke d=9.5cm u produžnom malteru 1:2:6 sa izradom AB serklaža marke MB 30, armaturom i oplatom. U cenu uračunati sav potreban materijal, alat, horizontalni, vertikalni prenos, pomoćnu skelu i rad. Obračun po m2 ozidanog zida:
1.1 | nivo 0.00m | m2 | 45.663 | 14 | 639.282
1.2 | nivo +3.00m | m2 | 14.532 | 14 | 203.448
1.3 | nivo +6.00m | m2 | 40.794 | 14 | 571.116
2 | Nabavka materijala, transport i zidanje - obziđivanje ventilacionih i instalacionih kanala giter opekom d=9.5cm u produžnom malteru 1:2:6 sa izradom AB serklaža marke MB 30, armaturom i oplatom. U cenu uračunati sav potreban materijal, alat, horizontalni, vertikalni prenos, pomoćnu skelu i rad. Obračun po m2 ozidanog zida. | m2 | 14.896 | 14 | 208.544
3 | Nabavka materijala, transport i malterisanje unutrašnjih plafonskih površina. Prvi sloj cementnim mlekom sa dodatkom prosejanog šljunka, pa drugi sloj produžnim malterom 1:3:9. U cenu uračunati sav potreban materijal, alat, horizontalni, vertikalni prenos, pomoćnu skelu i rad. Obračun po m2 malterisane površine. | m2 | 343.97 | 8.55 | 2940.9435
4 | Nabavka materijala, transport i malterisanje unutrašnjih zidova malterom 1:3:9 u dva sloja sa prethodnim prskanjem cele površine cementnim mlekom sa dodatkom prosejanog šljunka. U cenu uračunati sav potreban materijal, alat, horizontalni, vertikalni prenos, pomoćnu skelu i rad. Obračun po m2 malterisane površine. | m2 | 984.158 | 8.55 | 8414.5509
5 | Nabavka materijala, transport i malterisanje zidova stepeništa, hodnika i spoljašnjih zidova lifta, produžnim malterom 1:3:9 u dva sloja sa prethodnim prskanjem cele površine cementnim mlekom sa dodatkom prosejanog šljunka. U cenu uračunati sav potreban materijal, alat, horizontalni, vertikalni prenos, pomoćnu skelu i rad. Obračun po m2 malterisane površine: | m2 | 212.3712 | 8.55 | 1815.7738
6 | Nabavka materijala, transport i malterisanje donje površine stepenišnih podesta i krakova produžnim malterom 1:3:9 u dva sloja sa prethodnim prskanjem cele površine cementnim mlekom sa dodatkom prosejanog šljunka. U cenu uračunati sav potreban materijal, alat, horizontalni, vertikalni prenos, pomoćnu skelu i rad. Obračun po m2 malterisane površine: | m2 | 33.1992 | 8.55 | 283.8532
7 | Nabavka, transport i ugradnja ventilacionih “šunt” kanala sa dve komore i jednim sabirnim kanalom, dim.25/25/40cm, u svemu po uputstvu proizvođaca sa svim potrebnim elmentima. U cenu uračunati sav potreban materijal, alat, horizontalni, vertikalni prenos, pomoćnu skelu i rad. Obračun po m1 komplet izgrađenog kanala: | m1 | 20.34 | 17.5 | 355.95
8 | Nabavka, transport i ugradnja završnih, prefabrikovanih betonskih kapa ventilacionih kanala prema detalju. U cenu uračunati sav potreban materijal, alat, horizontalni, vertikalni prenos, pomoćnu skelu i rad. Obračun po komadu | kom | 2 | 20 | 40
| ukupno zidarski radovi: |  |  |  | 15473.4613
IZOLATERSKI RADOVI
R.br. | OPIS | J.m. | Količina | Cena/j.m. | Ukupno
1 | Nabavka, transport materijala i izrada horizontalne višeslojne hidroizolacije podnih ploča ukupne debljine d=1cm. U svemu prema termičkom proračunu, detalju i tehničkom opisu. U cenu uračunati sav potreban materijal, alat, horizontalni, vertikalni prenos i rad.
hladan premaz bitulitom A
Kondorflex V4, varen za podlogu
Kondorflex V4, varen za prethodni sloj i pomeren 50cm
vruć premaz bitumenom
| Obračun po m2 | m2 | 198.13 | 9 | 1783.17
2 | Nabavka materijala, transport i premazivanje spoljašnjih armirano betonskih zidova u zemlji, Sika penetratima protiv vlage, u svemu prema uputstvu proizvođača. U cenu uračunati sav potreban materijal, alat, horizontalni, vertikalni prenos i rad. Obračun po m2 ugradjenog betona. | m2 | 431.8 | 9 | 3886.2
3 | Nabavka materijala, transport i postavljanje čepaste membrane od polietilena, sa čepovima po horizontalnoj i vertikalnoj osi. Postavlja se na temelje ukopanih zidova i ukopane zidove do nivoa tla. U cenu uračunati sav potreban materijal, alat, horizontalni, vertikalni prenos i rad. Obračun po m2 ugradjenog betona. | m2 | 431.8 | 11 | 4749.8
4 | Nabavka materijala, transport i izrada termoizolacije podova zatvorenih stambenih prostorija. Izvodi se stirodurom d=5cm. U cenu uračunati sav potreban materijal, alat, horizontalni, vertikalni prenos i rad. Obračun po m2 ugradjenog betona. | m2 | 199.35 | 10 | 1993.5
5 | Nabavka materijala, transport i postavljanje sloja geotekstila 300g/m2, debljine 0.5cm na ozelenjenom krovu preko sloja za pad. Postavljanje u svemu prema uputstvu proizvođača, detalju i termičkom proračunu. U cenu uračunati sav potreban materijal, alat, horizontalni, vertikalni prenos i rad. Obračun po m2 | m2 | 22.64 | 2 | 45.28
6 | Nabavka materijala, transport i postavljanje hidroizolacione membrane Sarnafil TG66-15-0.5cm na ozelenjenom krovu. Po obodu podići membranu uz zid preko plastificiranog lima, mehanički fiksiranog za podlogu i zaptivenu PU gitom SikaFlex. Postavljanje u svemu prema uputstvu proizvođača, detalju i termičkom proračunu. U cenu uračunati sav potreban materijal, alat, horizontalni, vertikalni prenos i rad. Obračun po m2 | m2 | 22.64 | 7 | 158.48
7 | Nabavka materijala, transport i postavljanje sloja geotekstila 300g/m2, debljine 0.5cm na ozelenjenom krovu. Postavljanje u svemu prema uputstvu proizvođača, detalju i termičkom proračunu. U cenu uračunati sav potreban materijal, alat, horizontalni, vertikalni prenos i rad. Obračun po m2 | m2 | 22.64 | 2 | 45.28
8 | Nabavka materijala, transport i postavljanje sloja za zadržavanje vlage Sika Aqua Drain na ozelenjenom krovu. Postavljanje u svemu prema uputstvu proizvođača, detalju i termičkom proračunu. U cenu uračunati sav potreban materijal, alat, horizontalni, vertikalni prenos i rad. Obračun po m2 | m2 | 22.64 | 5 | 113.2
9 | Nabavka materijala, transport i izrada horizontalne višeslojne hidroizolacije poda mokrih čvorova, ukupne debljine d=0.5cm. U svemu prema termičkom proračunu, detalju i tehničkom opisu. U cenu uračunati sav potreban materijal, alat i rad. Obračun po m2: | m2 | 38.4 | 9 | 345.6
10 | Nabavka materijala, transport i izrada hidroizolacije podova i zidova bazena. Ugradnja armirane vodonepropusne membrane, tipa Sika ili slično, bazirane na polivinilhloridu (PVC-P). Ugraditi zavarivanjem vrućim vazduhom, u svemu prema uputstvu proizvođača. Potrebno je da zadovoljava otpornost na starenje, vlačnu čvrstoću, UV stabilnost, otpornost na razvoj algi, otpornost na hloriranu vodu, da ima visoku paropropusnost, otpornost na stalne temperature vode do +30°C, postojanost oblika, visoku elasticnost na niskim temperaturama. Betonska podloga na koju se nanosi mora biti čista, suva, homogena, bez ulja i masti, prašine, slabih i nevezanih dijelova. Podloga mora biti dezinfikovana pre instaliranja membrane sa raspršivanjem dezinfekcijskog sredstva Zaštitni podložni sloj u obliku geotekstila (bez niti) sa min. gustoćom od 300 g/m2 mora biti položen ispod membrane. U cenu uračunati sav potreban materijal, alat i rad. Obračun po m2: | m2 | 122.7 | 12 | 1472.4
11 | Nabavka, transport materijala i izrada horizontalne hidroizolacije poda terasa. Izrađuje se od sintetičke folije na bazi mekog PVC-a, armiranog staklenim voalom, otpornog na mikroorganizme, zakorjenjivanje i truljenje, debljine 1,5mm, tip SGmA proizvođača SIKA ili slično. Trake se slobodno polažu na sloj filc-a koji ulazi u cenu. Trake se međusobno spajaju u širini od 40mm i učvršćuju plastificiranim limovima i po potrebi hermetiziraju poliuretanskim kitom (limovi i kit predmet su posebne stavke). Preklopi traka min. 5cm. U cenu uračunati sav potreban materijal, alat, horizontalni, vertikalni prenos i rad. Obračun po m2: | m2 | 81.36 | 12 | 976.32
12 | Nabavka, transport materijala i izrada horizontalne hidroizolacije dvorišta iznad garaže. Izrađuje se od sintetičke folije na bazi mekog PVC-a, armiranog staklenim voalom, otpornog na mikroorganizme, zakorjenjivanje i truljenje, debljine 1,5mm, tip SGmA proizvođača SIKA ili slično. Trake se slobodno polažu na sloj filc-a koji ulazi u cenu. Trake se međusobno spajaju u širini od 40mm i učvršćuju plastificiranim limovima i po potrebi hermetiziraju poliuretanskim kitom (limovi i kit predmet su posebne stavke). Preklopi traka min. 5cm. U cenu uračunati sav potreban materijal, alat, horizontalni, vertikalni prenos i rad. Obračun po m2: | m2 | 21.52 | 12 | 258.24
13 | Nabavka materijala, transport i izrada horizontalne hidroizolacije kanala za odvod vode premazivanjem sa dva sloja Poliazbitola i postavljanjem jednog sloja akrilne mrežice. U svemu prema detalju i tehničkom opisu. U cenu uračunati sav potreban materijal, alat, horizontalni, vertikalni prenos i rad. Obračun po m2: | m1 | 40.46 | 2.5 | 101.15
14 | Nabavka materijala, transport i izrada horizontalne hidroizolacije armirano betonskih oluka premazivanjem sa dva sloja Poliazbitola i postavljanjem jednog sloja akrilne mrežice. U svemu prema detalju i tehničkom opisu. U cenu uračunati sav potreban materijal, alat, horizontalni, vertikalni prenos i rad. Obračun po m2: | m1 | 40.6 | 2.5 | 101.5
15 | Nabavka materijala, transport i obrada prodora oko ventilacionih kanala. Izvodi se Sika zaštitnim filcem i Sika fleks PU zaptivnim gitom, u svemu prema detaljma i projektu U svemu prema detalju i termičkom proračunu. U cenu uračunati sav potreban materijal, alat, horizontalni, vertikalni prenos i rad. Obračun po m1 | m1 | 2.8 | 3 | 8.4
16 | Nabavka materijala, transport i izrada parne brane - samolepljive bitumenske trake sa aluminijumskom završnom obradom debljine 0.5cm. Postavlja se na termoizolovanim delovima terasa iznad zatvorenih prostora. U svemu prema detalju i tehničkom opisu. U cenu uračunati sav potreban materijal, alat, horizontalni, vertikalni prenos i rad. Obračun po m2: | m2 | 59.15 | 5 | 295.75
17 | Nabavka materijala, transport i izrada termoizolacije trasa iznad zatvorenih stambenih prostora, tvrdim pločama mineralne vune d=5cm, sa postavljanjem jednosg sloja PE folije sa preklopima na spojevima. U svemu prema detalju i termičkom proračunu. U cenu uračunati sav potreban materijal, alat, horizontalni, vertikalni prenos i rad. Obračun po m2 mereno po kosini krova: | m2 | 59.15 | 10 | 591.5
18 | Nabavka materijala, transport i izrada termoizolacije ploče na koti +9.00m iznad stambene površine i stepeništa. Izvodi se tvrdim pločama mineralne vune d=5cm, sa postavljanjem jednog sloja PE folije sa preklopima na spojevima. U svemu prema detalju i termičkom proračunu. U cenu uračunati sav potreban materijal, alat, horizontalni, vertikalni prenos i rad. Obračun po m2 mereno po kosini krova: | m2 | 68.08 | 10 | 680.8
19 | Nabavka materijala, transport i izrada hidroizolacije krova ter hartijom sa izradom preklopa od 10cm na spojevima. U svemu prema detalju i termičkom proračunu. U cenu uračunati sav potreban materijal, alat, horizontalni, vertikalni prenos i rad. Obračun po m2 mereno po kosini krova: | m2 | 93.8688 | 1.9 | 178.3508
| izolaterski radovi ukupno |  |  |  | 17784.9208
PODOPOLAGAČKI RADOVI
R.br. | OPIS | J.m. | Količina | Cena/j.m. | Ukupno
1 | Nabavka materijala, transport i obrada podova garaža mineralnom prevlakom, tipa "Tal M Korund 10" ili sličnim materijalom. Mešavina na bazi cementa, tvrdih minerala kvarca i korunda mirkoarmirana vlaknima se postavlja isključivo na svež beton. Potrebno je da zadovolji zahteve otpornosti na uticaje nafte, mašinskih ulja, soli, udara, klizanja. Podloga mora biti vodootporna i otporna na smrzavanje. Pripremiti mešavinu po uputstvu proizvođača i ugraditi u sloju od 10cm sa prethodnom nivelacijom. Ugradnja helikopterima utiksivanjem svež beton, na uglovima ručno ugraditi. Fuge utisnuti po izboru projektanta i ispuniti trajnoelastičnim gitom. U cenu uračunati sav potreban materijal, alat, prenos i rad. Obračun po m2. | m2 | 87.2 | 14.25 | 1242.6
2 | Nabavka, transport i polaganje kompaktne heterogene podne PVC obloge sa ojačanim habajućim slojem, sa teksturom tikovine, na terasama i ispod pergole. Podna obloga treba da ima otpornost na udare, klizanje, habanje i vlagu. Podloga mora biti čvrsta i suva. Podlogu očistiti od prašine pre nanošenja. PVC oblogu zalepiti disperzionim lepkom. Ugradnju raditi ukrajanjem postupkom duplog sečenja. Spojnice zavariti toplim vazduhom. U cenu uračunati sav potreban materijal, alat, horizontalni, vertikalni prenos i rad. Obračun po m2: | m2 | 155.2 | 13.5 | 2095.2
3 | Nabavka, transport i polaganje hrastovog parketa I klase d=22mm. Parket se lepi za podlogu lepkom. Pored zidova postaviti profilisane hrastove lajsne h=10cm. Finalna obrada - hoblovanje i lakiranje parket lakom 3 puta tako da se dobije glatka, sjajna i ravnomerna površina. Nacin postavljanja parketa po izboru projektanta i detalju. U cenu uračunati sav potreban materijal, alat, horizontalni, vertikalni prenos i rad. Obračun po m2: | m2 | 146.65 | 36 | 5279.4
| podopolagački radovi ukupno: |  |  |  | 8617.2
KAMENOREZAČKI RADOVI
R.br. | OPIS | J.m. | Količina | Cena/j.m. | Ukupno
1 | Nabavka materijala, transport i oblaganje čela i gazišta spoljašnjih stepeništa kamenim pločama d=3cm, širina gazišta 30cm, visina čela 15cm, prema projektu. Ploče postaviti u cementnom malteru razmere 1:3. Oblaganje vršiti prema tehničkim propisima, detaljima i uputstvu projektanta. Spojeve fugovati cementnim malterom i očistiti ploče. Po obodu uraditi soklu od kamena visine 10cm. U cenu uračunati sav potreban materijal, alat, horizontalni, vertikalni prenos i rad. Obračun po m2 | m2 | 17.6 | 65 | 1144
2 | Nabavka materijala, transport i oblaganje ulaznih holova i unutrašnjih stepeništa - čela i gazišta kamenim pločama d=3cm, širina gazišta i visina čela prema projektu. Ploče postaviti u cementnom malteru razmere 1:3. Oblaganje vršiti prema tehničkim propisima, detaljima i uputstvu projektanta. Spojeve fugovati cementnim malterom i očistiti ploče. Po obodu uraditi soklu od kamena visine 10cm. U cenu uračunati sav potreban materijal, alat, horizontalni, vertikalni prenos i rad. Obračun po m2 | m2 | 55.14 | 65 | 3584.1
Napomena: oblaganje fasade kamenom je obračunato u fasaderskim radovima
| kamenorezački radovi ukupno |  |  |  | 4728.1
STOLARSKI RADOVI
R.br. | OPIS | J.m. | Količina | Cena/j.m. | Ukupno
1 | Nabavka, transport i ugradnja vrata na ulazu u stanove. Vrata su puna, sigurnosna. Krilo vrata, ukupne debljine d=45mm, je od furniranog medijapana sa ispunom za zvucnu i termicku izolaciju u protivpožarnom režimu 60 min. moraju odgovarati neophodnom zahtevu. Štok vrata je od profilisanog masiva bukve-furniran, u punoj širini pregradnog zida, sa gumom za dihtovanje na tri strane, pokrivne lajsne - pervazi su od profilisanig masiva-furnirane, širine od 10cm. Krilo ima brodske šarke za teška vrata bravu sa osiguranjem na cetiri tacke, snabdeveno kontrolnim okcem, pločicom za unošenje vlasnika stana i broja stana. Brava, kvaka i svi metalni delovi su u standardnom kvalitetu ino-dobavljača za ovu vrstu objekta. Donja ivica krila vrata je opšivena plastificiranim limom. Finalana obrada je premaz poliuretanskim lakom. U cenu uračunati sav potreban materijal, alat i rad. Obračun po komadu:
1.1 | dim. 100x220cm jednokrilna | kom | 2 | 200 | 400
2 | Nabavka, transport i ugradnja unutrašnjih vrata. Dovratnik je od masiva čamovine ili slično. Krilo vrata je duplo šperovano sa slijepim okvirom od masiva i ispunom od kartonskog saća. Kontakt - dihtung gume. Oprema - brava sa cilindrom i tri ključa. Okov tipa "Hafele" ili sl. sa tri šarke po visini. U podu postaviti gumeni odbojnik. Završna obrada - svi drveni elementi se bajcuju i boje poliuretanskom bojom u tonu po izboru projektanta. U cenu uračunati sav potreban materijal, alat, horizontalni, vertikalni prenos i rad. Obračun po komadu
2.1 | dim. 91cm x 220cm | kom | 3 | 160 | 480
2.2 | dim. 81cm x 220cm | kom | 7 | 150 | 1050
3 | Nabavka, transport i ugradnja unutrašnjih kliznih vrata. Krilo vrata je duplo šperovano sa slijepim okvirom od masiva i ispunom od kartonskog saća. Kontakt - dihtung gume. Oprema - brava sa cilindrom i tri ključa. Okov tipa "Hafele" ili sl. Ugraditi šinu i vođicu za pravac. Završna obrada - svi drveni elementi se bajcuju i boje poliuretanskom bojom u tonu po izboru projektanta. U cenu uračunati sav potreban materijal, alat, horizontalni, vertikalni prenos i rad. Obračun po komadu
3.1 | dim. 81cm x 220cm | kom | 1 | 160 | 160
| stolarski radovi ukupno |  |  |  | 2090
ALUMINIJUM-DRVO FASADNA STOLARIJA
R.br. | OPIS | J.m. | Količina | Cena/j.m. | Ukupno
Nabavka transport i ugradnja alu-drvo višedelnih fasadnih elemenata sa podelom prema projektu. Konstrukcija je izvedena od anodiziranih aluminijumskih profila, sa višekomornim sistemom profila i lameliranog drveta od mahagonija. Između spoljnih aluminijumskih i unutrašnjih drvenih delova postaviti plastične držače sa zavrtnjem koji čine prekinuti termo most. Zaštita drveta je osnovnom lazurnom impregnacijom, a finalna površinska obrada bezbojnim lazurom u dva namaza, koji površini daje svilenkast mat izgled. Sav zaptivni materijal od EPDM profila. Zaptivači su neprekinuti po celom obimu. Ugradnja je po sistemu suve montaze. Fiksne izloge i vrata zastakliti termoizolacionim staklopaketom konstrukcije d=6+15+4mm, pri čemu je spoljno staklo d=6mm u staklopaketu sigurnosno, providno i ravno, a unutrašnje je obično, providno i ravno.Završna obrada aluminijumskih profila je eloksaža u tonu po izboru projektanta. U cenu uračunat sav potreban materijal, alat i rad. Obračun po komadu.
1 | dim.100+100/240cm | kom | 2 | 720 | 1440
2 | dim.100cm x 6kom/240cm | kom | 1 | 2160 | 2160
3 | dim.100cm x 10kom /240cm | kom | 1 | 3600 | 3600
4 | dim.100/240cm | kom | 1 | 360 | 360
5 | dim. 50/100cm | kom | 3 | 75 | 225
6 | dim.110cm x 5kom/240cm | kom | 1 | 1980 | 1980
Nabavka, transport i ugradnja višedelnih kliznih škura, od aluminijskih profila u boji po izboru projektanta. Škure snabdeti šinom u gornjem delu i vođicom u podu. U cenu uračunati sav potreban materijal, alat, horizontalni, vertikalni prenos i rad. Obračun po komadu:
7 | dim.100cm x 6kom/240cm | kom | 1 | 1152 | 1152
8 | dim.100cm x 10kom /240cm | kom | 1 | 1920 | 1920
| alu-drvo bravarija ukupno: |  |  |  | 12837
ALUMINIJUMSKA BRAVARIJA
R.br. | OPIS | J.m. | Količina | Cena/j.m. | Ukupno
Nabavka, transport i ugradnja rolo vrata
Automatska rolo vrata, od dvostrukih profila od plastificiranog aluminija ispunjenih poliuretan pjenom. Boja po RAL-u po izboru projektanta.
Ugraditi vrata sa automatskim elektromehanickim sistemom vodjenja preko klizaca vodjica u dovratniku i sa sistemom za namotavanje u nadvratniku.
Vrata snabdeti elektromotorom i daljinskom komandom upravljanja i po potrebi rucno sa kote poda.
Dovratnici moraju biti zasticeni obostranim odbojnikom od metala.
Vrata moraju da dihtuju, izolovana su i montiraju se tako da budu bez termickog mosta izmedju spoljnog i unutrasnjeg prostora.
Na vratima je u donjem delu uradjen deo obloge sa perforacijama.
Izvođač je u obavezi da proveri sve mere na licu mesta i prilozi sve potrebne ateste.
Obračun po kom
1 | dim.500/220+30cm garažna vrata | kom | 1 | 625 | 625
Nabavka, transport i montaža unutrašnje aluminijumske bravarije. Konstrukciju raditi od eloksiranih aluminijumskih kutijastih profila sa prekinutim termičkim mostom i ojačanjima od pocinkovanih čeličnih kutijastih profila, dimenzija prema radioničkim crtežima proizvođača. Ugradnja je po sistemu suve montaže. Zastakliti termoizolacionim staklopaketom konstrukcije d=4+15+4mm. Završna obrada aluminijumskih profila je eloksaza u tonu po izboru projektanta. U cenu uračunati sav potreban materijal, alat i rad. U svemu prema detalju i semi bravarije. Obračun po komadu.
2 | dim. 100/220 jednokrilna vrata | kom | 3 | 264 | 792
Nabavka, transport i montaža spoljašnje aluminijumske bravarije. Konstrukciju raditi od eloksiranih aluminijumskih kutijastih profila sa prekinutim termičkim mostom i ojačanjima od pocinkovanih čeličnih kutijastih profila, dimenzija prema radioničkim crtežima proizvođača. Ugradnja je po sistemu suve montaže. Zastakliti termoizolacionim staklopaketom konstrukcije d=4+15+4mm. Završna obrada aluminijumskih profila je eloksaza u tonu po izboru projektanta. U cenu uračunati sav potreban materijal, alat i rad. U svemu prema detalju i semi bravarije. Obračun po komadu.
3 | dim. 300/240 vrata na ulazu u stepenište na koti +0.00 | kom | 1 | 864 | 864
| alu bravarija ukupno: |  |  |  | 2281
BRAVARSKI RADOVI
R.br. | OPIS | J.m. | Količina | Cena/j.m. | Ukupno
1 | Nabavka, transport i montaža metalne ograde unutrašnjeg stepeništa. Izrađena je od drvenog rukohvata Ø50mm i čeličnih flahova 40/8mm, postavljenih na međusobnom rastojanju od 15cm, pričvršćenih za donju ivicu obrazne strane stepenišne ploče. Visina ograde je 100cm. Elemente prethodno pripremiti (odmastiti, varove obrusiti) pa bojiti antikorozivnom i oksidnom bojom. U cenu uračunati sav potreban materijal, alat, horizontalni, vertikalni prenos i rad. U svemu prema detalju i semi bravarije. Obračun po m1. | m1 | 37.236 | 30 | 1117.08
2 | Nabavka, transport i montaža metalne ograde spoljašnjeg stepeništa. Izrađena je od drvenog rukohvata Ø50mm i čeličnih flahova 40/8mm, postavljenih na međusobnom rastojanju od 15cm, pričvršćenih za donju ivicu obrazne strane stepenišne ploče. Visina ograde je 100cm. Elemente prethodno pripremiti (odmastiti, varove obrusiti) pa bojiti antikorozivnom i oksidnom bojom. U cenu uračunati sav potreban materijal, alat, horizontalni, vertikalni prenos i rad. U svemu prema detalju i semi bravarije. Obračun po m1. | m1 | 19.836 | 30 | 595.08
3 | Nabavka, transport i montaža ograda terasa. Izrađena je od čeličnih cijevi 40mm. Ispuna je od kaljenog stakla debjine 6mm, koje je pomoću čeličnih flahova 40/8mm pričvršćeno za metalnu konstrukciju ograde. Visina ograde je 100cm. Elemente prethodno pripremiti (odmastiti, varove obrusiti) pa bojiti antikorozivnom i oksidnom bojom. U cenu uračunati sav potreban materijal, alat, horizontalni, vertikalni prenos i rad. U svemu prema detalju i semi bravarije. Obračun po m1. | m1 | 20.88 | 55 | 1148.4
4 | Nabavka, transport i montaža metalne rešetke na kanalu za odvod vode. Ram rešetke je od čeličnih “L” profila. Resetka je širine 12cm, ispunjena “I” profilima na razmaku od 3cm. Pre bojenja varove obrusiti, ocistiti od korozije i odmastiti. Zaštititi od korozije premazati dva puta minijumom i bojiti masnom pokrivnom bojom u tonu po izboru projektanta. U cenu uračunati sav potreban materijal, alat i rad. U svemu prema detalju i semi bravarije. Obračun po m1. | m1 | 5 | 11 | 55
5 | Nabavka, transport i montaža dvokrilne kapije na ulazu u dvorište objekta. Izrađena je od metalnih kutijastih profila dim.40/40mm u ramu od kutijastih profila 60/60mm. Dim. 170/200cm. Krila se kače na po tri metalne šarke. Okovi i brava po izboru projektanta. Pre bojenja varove obrusiti, ocistiti od korozije i odmastiti. Zaštititi od korozije premazati dva puta minijumom i bojiti masnom pokrivnom bojom u tonu po izboru projektanta. U cenu uračunati sav potreban materijal, alat i rad. U svemu prema detalju i semi bravarije. Obračun po m1. | kom | 1 | 11 | 11
| bravarski radovi ukupno |  |  |  | 2926.56
FASADERSKI RADOVI
R.br. | OPIS | J.m. | Količina | Cena/j.m. | Ukupno
1 | Nabavka materijala, transport i malterisanje fasadnih zidova od betona produžnim malterom 1:3:9 u dva sloja sa prethodnim prskanjem cele površine cementnim mlekom sa dodatkom prosejanog šljunka. U cenu uračunati sav potreban materijal, alat, horizontalni, vertikalni prenos, pomoćnu skelu i rad. Obračun po m2 malterisane površine: | m2 | 270.45
| otvori preko 3m2 | m2 | -58.9
| ukupno: | m2 | 211.55 | 9 | 1903.95
2 | Nabavka materijala, transport i malterisanje plafona terasa produžnim malterom 1:3:9 u dva sloja sa prethodnim prskanjem cele površine cementnim mlekom sa dodatkom prosejanog šljunka. U cenu uračunati sav potreban materijal, alat, horizontalni, vertikalni prenos, pomoćnu skelu i rad. Obračun po m2 malterisane površine: | m2 | 53.06 | 9 | 477.54
3 | Nabavka materijala, transport i bojenje omalterisanih zidova i plafona fasadnom bojom u tonu po izboru projektanta. U cenu uračunati sav potreban materijal, alat, fasadnu skelu sa montažom i demontažom, prenos i rad. Obračun po m2 komplet izvedene fasade. | m2 | 264.61 | 3 | 793.83
4 | Nabavka materijala, transport i bojenje armirano betonskih stubova na fasadi bojom za beton u tonu po izboru projektanta. U cenu uračunati sav potreban materijal, alat, fasadnu skelu sa montažom i demontažom, prenos i rad. Obračun po m2 komplet izvedene fasade. | m2 | 17.28 | 1.7 | 29.376
5 | Nabavka materijala, transport i bojenje armirano betonske konstrukcije pergole bojom za beton u tonu po izboru projektanta. U cenu uračunati sav potreban materijal, alat, fasadnu skelu sa montažom i demontažom, prenos i rad. Obračun po m2 komplet izvedene fasade. | m2 | 13.824 | 1.7 | 23.5008
6 | Nabavka materijala, transport i oblaganje potpornih zidova štokovanim kamenim pločama dimenzija 2/30/60 cm položenih u lijepilu za kamen i ankerovanih pocinčanim trnovima za armirano betonsku konstrukciju, na svakih 100cm. Kamen se postavlja bez naglašavanja spojnica. Svi tipovi kamena moraju imati autohtone karakteristike: porijekla, boje i sastava (krečnjak),otpornost na habanje i lom, postojanost boje i ostalih fizičko-hemijskih svojstava. U cenu uračunati sav potreban materijal, alat, horizontalni, vertikalni prenos, pomoćnu skelu i rad. Obračun po m2 | m2 | 71.34 | 60 | 4280.4
7 | Montaža i demontaža metalne cevaste fasadne skele, u svemu prema važećim propisima i merama HTZ-a. Skela mora biti statčki stabilna, sa ankerisanjem u objekat. Pokrivanje celokupne površine skele jutama ili PVC zastorima. Obračun po m2. | m2 | 350 | 2 | 700
| fasaderski radovi ukupno |  |  |  | 8208.5968
KERAMIČARSKI RADOVI
R.br. | OPIS | J.m. | Količina | Cena/j.m. | Ukupno
1 | Nabavka, transport i popločavanje podova u kuhinjama granitnom keramikom, fuga na fugu u sloju cementnog maltera 1:2. Fuge zaliti fug masom. Po obodu zidova na kojima nema keramičkih pločica uraditi soklu od granitne keramike visine 10cm. Pločice su domace proizvodnje u boji i velicini po izboru projektanta. U cenu uračunati sav potreban materijal, alat, horizontalni, vertikalni prenos i rad. Obračun po m2: | m2 | 15.85 | 38 | 602.3
2 | Nabavka, transport i popločavanje podova u kupatilima i toaletima granitnom keramikom, fuga na fugu u sloju cementnog maltera 1:2. Fuge zaliti fug masom. Pločice su domace proizvodnje u boji i velicini po izboru projektanta. U cenu uračunati sav potreban materijal, alat, horizontalni, vertikalni prenos i rad. Obračun po m2: | m2 | 22.55 | 38 | 856.9
3 | Nabavka, transport i oblaganje zidova keramičkim pločicama, fuga na fugu u sloju cementnog maltera 1:3. Fuge zaliti fug masom. Pločice su domace proizvodnje u boji i velicini po izboru projektanta. U cenu uračunati sav potreban materijal, alat, horizontalni, vertikalni prenos i rad. Obračun po m2: | m2 | 92.54 | 25 | 2313.5
4 | Nabavka, transport i popločavanje podova u ostavi i vešernici keramičkim pločicama, fuga na fugu u sloju cementnog maltera 1:2. Fuge zaliti fug masom. Po obodu zidova uraditi soklu od keramike visine 10cm. Pločice su domace proizvodnje u boji i velicini po izboru projektanta. U cenu uračunati sav potreban materijal, alat, horizontalni, vertikalni prenos i rad. Obračun po m2: | m2 | 4.75 | 19 | 90.25
| keramičarski radovi ukupno |  |  |  | 3862.95
MOLERSKO-FARBARSKI RADOVI
R.br. | OPIS | J.m. | Količina | Cena/j.m. | Ukupno
1 | Nabavka materijala, transport i gletovanje i bojenje plafona poludisperzivnim bojama u tonu po izboru projektanta. U cenu uračunati sav potreban materijal, alat, horizontalni, vertikalni prenos, pomoćnu skleu i rad. Obračun po m2 | m2 | 343.97 | 2.5 | 859.925
2 | Nabavka materijala, transport i gletovanje i bojenje unutrašnjih zidova poludisperzivnim bojama u tonu po izboru projektanta. U cenu uračunati sav potreban materijal, alat, horizontalni, vertikalni prenos, pomoćnu skleu i rad. Obračun po m2 | m2 | 984.158 | 2.5 | 2460.395
3 | Nabavka materijala, transport i gletovanje i bojenje zidova stepeništa poludisperzivnim bojama u tonu po izboru projektanta. U cenu uračunati sav potreban materijal, alat, horizontalni, vertikalni prenos, pomoćnu skleu i rad. Obračun po m2 | m2 | 212.3712 | 2.5 | 530.928
4 | Nabavka materijala, transport i gletovanje i bojenje donje površine stepenišnih podesta i krakova poludisperzivnim bojama u tonu po izboru projektanta. U cenu uračunati sav potreban materijal, alat, horizontalni, vertikalni prenos, pomoćnu skleu i rad. Obračun po m2 | m2 | 33.1992 | 2.5 | 82.998
| molersko-farbarski radovi ukupno |  |  |  | 3934.246
LIMARSKI RADOVI
R.br. | OPIS | J.m. | Količina | Cena/j.m. | Ukupno
1 | Nabavka materijala, transport, izrada i montaza vertikalnih odvodnih olučnih cevi sandučastog preseka 14/14cm od pocinčanog lima d=0.55mm na nosacima od pocinkovanog pljosnatog gvožda. U cenu uračunati sav potreban materijal, alat, horizontalni, vertikalni prenos i rad. Obračun po m1 sa bojenjem zaštitnom bojom | m1 | 24 | 11 | 264
2 | Nabavka materijala, transport i montaza slivnika za odvod vode sa terasa, Ø 125mm, sa svim materijalom za spajanje U cenu uračunati sav potreban materijal, alat, horizontalni, vertikalni prenos i rad. Obračun po m1 sa bojenjem zaštitnom bojom | kom | 1 | 20 | 20
3 | Nabavka materijala, transport, izrada i montaza horizontalnih oluka oblaganjem armirano betonskog kanala. Oluk je razvijene širine 46cm od pocinčanog lima d=0.55mm. Opšav oluka podvući ispod opšava fasadnog nadzitka. U cenu uračunati sav potreban materijal, alat, horizontalni, vertikalni prenos i rad. Obračun po m1 sa bojenjem zaštitnom bojom | m1 | 40.6 | 9 | 365.4
| limarski radovi ukupno |  |  |  | 649.4

## VILLA MERAK
REKAPITULACIJA ZA OBJEKAT VILLA MERAK
GRAĐEVINSKI I GRAĐEVINSKO ZANATSKI RADOVI ZA OBJEKAT VILLA MERAK
1 | PRIPREMNI RADOVI |  |  |  | 702.19
2 | ZEMLJANI RADOVI |  |  |  | 8262.8378
3 | BETONSKI I ARMIRANO BETONSKI RADOVI |  |  |  | 55077.0805
4 | ARMIRAČKI RADOVI |  |  |  | 23856.1902
5 | ČELIČNA KONSTRUKCIJA |  |  |  | 273.8625
6 | TESARSKI RADOVI |  |  |  | 1239.677
7 | KROVOPOKRIVAČKI RADOVI |  |  |  | 552.8162
8 | ZIDARSKI RADOVI |  |  |  | 9515.5354
9 | IZOLATERSKI RADOVI |  |  |  | 6330.9643
10 | PODOPOLAGAČKI RADOVI |  |  |  | 4408.38
11 | KAMENOREZAČKI RADOVI |  |  |  | 4982.25
12 | STOLARSKI RADOVI |  |  |  | 1230
13 | ALUMINIJUM-DRVO FASADNA STOLARIJA |  |  |  | 12414
14 | BRAVARSKI RADOVI |  |  |  | 2244
15 | FASADERSKI RADOVI |  |  |  | 10506.0324
16 | KERAMIČARSKI RADOVI |  |  |  | 2358
17 | MOLERSKO FARBARSKI RADOVI |  |  |  | 2424.8035
18 | LIMARSKI RADOVI |  |  |  | 635.6
| Građevinski i građevinsko zanatski radovi: |  |  | € | 147014.2198
INSTALACIJE ZA OBJEKAT VILLA MERAK
1 | ELEKTROTEHNIČKE INSTALACIJE:
| Jaka struja |  |  |  | 8526.8247
| Telekomunikacija i računarske instalacije |  |  |  | 3087.2986
2 | HIDROTEHNIČKE INSTALACIJE:
| Vodovod i kanalizacija |  |  |  | 8820.8532
3 | TERMOTEHNIČKE INSTALACIJE:
| Podstanice, postrojenja i sl. |  |  |  | 1323.128
| Grejanje |  |  |  | 10290.9954
| Instalacije za obradu vazduha / centralna klimatizacija u stanovima |  |  |  | 5880.5688
| ukupno instalacije: |  |  | € | 37929.6687
| SVE UKUPNO GRAĐEVINSKI RADOVI I INSTALACIJE VILLA MERAK: |  |  |  | 184943.8885
PRIPREMNI RADOVI
R.br. | OPIS | J.m. | Količina | Cena/j.m. | Ukupno
1 | Nabavka, transport i montaža gradilišne ograde od limenih tabli visine 2m, sa kapijama za ulaz radnika, vozila i mehanizacije. Kapije snabdeti bravama sa ključevima ili katancima. Koristi se za sve vreme trajanja radova i plaća jedanput, bez obzira da li se demotira i ponovo motira u toku radova. Postavlja se na betonskim kockama radi lakše montaže i demontaže. Na ogradu postaviti table sa upozorenjem. U cenu uračunati sav potreban materijal, alat i rad i demontažu po završetku izvođenja radova. Obračun po m1 | m1 | 98.17 | 7 | 687.19
2 | Nabavka, transport i postavljanje i održavanje privremenih znakova opasnosti i upozorenja tokom izvođenja radova. Cenom obuhvatiti demontažu po završetku izvođenja radova. Obračun po komadu. | kom | 5 | 3 | 15
| pripremni radovi ukupno €: |  |  |  | 702.19
ZEMLJANI RADOVI
R.br. | OPIS | J.m. | Količina | Cena/j.m. | Ukupno
1 | Raščišćavanje terena za gradnju. Čišćenje rastinja, sklanjanje otpada sa odvozom kamionom van objekta. Obračun po m2. Količina obuhvata površine na kojima će se vršiti zamena tla. | m2 | 291.7 | 1.25 | 364.625
2 | Mašinski iskop zemlje III kategorije za temeljnu ploču objekta, sa odbacivanjem zemlje od ivice iskopa i odlaganjem na privremenu gradilišnu deponiju za kasnije nasipanje. Iskop izvesti i nivelisati prema projektu i datim kotama. Obračun po m3 zemlje. | m3 | 254.475 | 5.225 | 1329.6319
3 | Mašinski iskop zemlje III kategorije za dvorište ispred objekta, sa odbacivanjem zemlje od ivice iskopa i odlaganjem na privremenu gradilišnu deponiju za kasnije nasipanje. Iskop izvesti i nivelisati prema projektu i datim kotama. Obračun po m3 zemlje. | m3 | 258.675 | 5.225 | 1351.5769
4 | Mašinski iskop zemlje III kategorije za bazen, sa odbacivanjem zemlje od ivice iskopa i odlaganjem na privremenu gradilišnu deponiju za kasnije nasipanje. Iskop izvesti i nivelisati prema projektu i datim kotama. Obračun po m3 zemlje. | m3 | 64.26 | 5.225 | 335.7585
5 | Ručni iskop zemlje III kategorije za trakaste temelje potpornih zidova. Zemlja prirodno vlažna, dubina iskopa do 1.5m. Iskop se vši sa odbacivanjem iskopanog materijala do 2 m. Obračun po m3 zemlje. | m3 | 79.632 | 5.225 | 416.0772
6 | Planiranje dna iskopa ispod temeljne ploče objekta sa tačnošcu +/- 3cm. Obračun po m2. | m2 | 65.25 | 0.76 | 49.59
7 | Planiranje dna iskopa ispod podnih ploča dvorišta sa tačnošcu +/- 3cm. Obračun po m2. | m2 | 160.02 | 0.76 | 121.6152
8 | Planiranje dna iskopa ispod bazena sa tačnošcu +/- 3cm. Obračun po m2. | m2 | 32.64 | 0.76 | 24.8064
9 | Planiranje dna iskopa ispod trakastih temelja potpornih zidova sa tačnošcu +/- 3cm. Obračun po m2. | m2 | 45.504 | 0.76 | 34.583
10 | Planiranje dna iskopa ispod spoljašnjih stepeništa sa tačnošcu +/- 3cm. Obračun po m2. | m2 | 15.72 | 0.76 | 11.9472
11 | Planiranje dna iskopa ispod podesta spoljašnjih stepeništa sa tačnošcu +/- 3cm. Obračun po m2. | m2 | 13.53 | 0.76 | 10.2828
12 | Nabijanje zemlje oko ukopanih zidova objekta u slojevima do 20 cm, sa kvašenjem, do potrebne zbijenosti. Obračun po m3. | m3 | 19.602 | 2 | 39.204
13 | Nabijanje zemlje oko temelja potpornih zidova u slojevima do 20 cm, sa kvašenjem, do potrebne zbijenosti. Obračun po m3. | m3 | 13.6512 | 2 | 27.3024
14 | Nabavka, transprot, nasipanje, razastiranje i nabijanje prirodno granulisanog šljunka frakcije 0-63mm ukupne deblijne d=20cm. Nabijanje vršiti u dva prolaza vibro žabom. Obračun po m3.
14.1 | ispod temeljne ploče objekta | m3 | 13.05 | 25.65 | 334.7325
14.2 | ispod trakastih temelja | m3 | 9.1008 | 25.65 | 233.4355
15 | Nabavka, transprot, nasipanje, razastiranje i nabijanje prirodno granulisanog šljunka ispod podne ploče dvorišta, frakcije 0-63mm ukupne deblijne d=10 cm. Nabijanje vršiti u dva prolaza vibro žabom. Obračun po m2. | m2 | 160.02 | 2.375 | 380.0475
16 | Nabavka, transprot, nasipanje, razastiranje i nabijanje prirodno granulisanog šljunka ispod bazena, frakcije 0-63mm ukupne deblijne d=10 cm. Nabijanje vršiti u dva prolaza vibro žabom. Obračun po m2. | m2 | 32.64 | 2.375 | 77.52
17 | Nabavka, utovar, dovoz i razastiranje plodne humusne zemlje na mestima određenim u projektu, u sloju debljine d=20cm sa davanjem nadvišenja (nadmera) od 20% kako bi posle sleganja, zemlja zauzela projektovane kote. Izvršiti fino planiranje, valjanje drvenim valjkom i setvu travne smese:
Festuca ruora 40%
Festuca ovina 30%
Poa pratensis 20%
Trifolium repens 10%
| Obračun po m2 | m2 | 24.17 | 6.5 | 157.105
18 | Mašinski utovar i odvoz viška iskopane zemlje van gradilišta na gradsku deponiju. Obračun po m3 zemlje u samoniklom stanju. | m3 | 623.7888 | 4.75 | 2962.9968
| zemljani radovi ukupno €: |  |  |  | 8262.8378
BETONSKI I ARMIRANO BETONSKI RADOVI
R.br. | OPIS | J.m. | Količina | Cena/j.m. | Ukupno
1 | Nabavka materijala, transport i izrada armirano-betonskih trakastih temelja potpornih zidova dvorišta dimenzija prema projektu. Beton MB 30 u oplati. Temelje izvesti po projektu i statičkom proračunu. Betoniranje raditi preko prethodno nabijenog šljunka. U cenu uračunati sav potreban materijal, alat i rad.Obračun po m3 ugradjenog betona sa svom potrebnom oplatom. | m3 | 18.2016 | 150 | 2730.24
2 | Nabavka materijala, transport i izrada potpornih zidova dvorišta, dimenzija prema projektu. Beton MB 30 u oplati. Zidove izvesti po projektu i statičkom proračunu. U cenu uračunati sav potreban materijal, alat i rad.Obračun po m3 ugradjenog betona sa svom potrebnom oplatom. | m3 | 51.192 | 225 | 11518.2
3 | Nabavka materijala, transport i izrada sloja mršavog betona ispod temeljne ploče nabijenim betonom d=10cm betonom MB10. U cenu uračunati sav potreban materijal, alat i rad. Obračun po m2 ugradjenog betona | m2 | 65.25 | 11 | 717.75
4 | Nabavka materijala, transport i betoniranje armirano-betonske temeljne ploče objekta betonom MB 30 u oplati. Visina 50cm. Temelje izvesti po projektu i detaljima. Betoniranje raditi preko prethodno izrađene podloge (posebno obračunata). U cenu uračunati sav potreban materijal, alat i rad.Obračun po m3 ugradjenog betona sa svom potrebnom oplatom | m3 | 32.625 | 150 | 4893.75
5 | Nabavka materijala, transport i izrada armirano betonskih zidova. Beton marke MB30, u oplati, debljina zidova d=30cm. izvesti po projektu i statičkom proračunu Obračun po m3.
5.1 | nivo -3.00m | m3 | 25.299 | 225 | 5692.275
6 | Nabavka materijala, transport i izrada armirano betonskih zidova. Beton marke MB30, u oplati, debljina zidova d=20cm. izvesti po projektu i statičkom proračunu Obračun po m3.
6.1 | nivo -3.00m | m3 | 2.7134 | 225 | 610.524
6.2 | nivo 0.00m | m3 | 14.466 | 225 | 3254.85
6.3 | nivo +3.00m | m3 | 19.5062 | 225 | 4388.904
6.4 | nivo +6.00m | m3 | 12.6252 | 225 | 2840.67
7 | Nabavka materijala, transport i izrada armirano betonskog stuba dim.Ø30cm. Beton marke MB30, u glatkoj oplati. Izvesti po projektu i statičkom proračunu Obračun po m3. | m3 | 0.4239 | 225 | 95.3775
8 | Nabavka materijala, transport i izrada podnih ploča dvorišta od armiranog betona. Debljina d=10cm, beton MB 20 u oplati. U cenu uračunati sav potreban materijal,alat i rad. Obračun po m2 ugradjenog betona sa svom potrebnom oplatom | m2 | 160.02 | 12 | 1920.24
9 | Nabavka materijala, izrada oplate i betoniranje armirano betonskih spoljašnjih stepeništa, kosih ploča i podesta sa izradom stepenika. Beton je MB 30 u oplati. Debljina kose ploče 15cm. Izvesti u svemu prema projektu i statičkom proračunu. U cenu uračunati sav potreban materijal, alat i rad. Obračun po m2 ortogonalne projekcije sa svom potrebnom oplatom | m2 | 15.72 | 70 | 1100.4
10 | Nabavka materijala, transport i betoniranje armirano betonskih punih ploča d=16cm betonom MB 30 u oplati, sa armiranjem greda prema projektu. U cenu uračunati sav potreban materijal, alat i rad. Obračun po m2 ugradjenog betona sa svom potrebnom oplatom i podupiračima
10.1 | na koti 0.00m | m2 | 27.82 | 40 | 1112.8
10.2 | na koti +3.00m | m2 | 47.6 | 40 | 1904
10.3 | na koti +6.00m | m2 | 28.15 | 40 | 1126
10.4 | na koti +9.00m | m2 | 35.11 | 40 | 1404.4
11 | Nabavka materijala, transport i betoniranje armirano betonske pune ploče bazena d=20cm betonom MB 30 u oplati, sa armiranjem greda prema projektu. U cenu uračunati sav potreban materijal, alat i rad. Obračun po m3 ugradjenog betona sa svom potrebnom oplatom i podupiračima | m3 | 6.528 | 225 | 1468.8
12 | Nabavka materijala, transport i betoniranje armirano betonskih punih ploča terasa d=12cm, betonom MB 30 u oplati, sa armiranjem greda prema projektu. U cenu uračunati sav potreban materijal, alat i rad. Obračun po m2 ugradjenog betona sa svom potrebnom oplatom i podupiračima
12.1 | na koti + 3.00m | m2 | 15.14 | 25 | 378.5
12.2 | na koti + 6.00m | m2 | 24.55 | 25 | 613.75
13 | Nabavka materijala, transport i izrada armirano betonskih zidova bazena d=20cm, dimenzija prema projektu, betonom MB 30 u oplati, sa armiranjem prema projektu. U cenu uračunati sav potreban materijal, alat i rad. Obračun po m3 ugradjenog betona sa svom potrebnom oplatom | m3 | 10.72 | 225 | 2412
14 | Nabavka materijala, izrada oplate i betoniranje armirano betonskih unutrašnjih stepeništa, kosih ploča i podesta sa izradom stepenika. Beton je MB 30 u oplati. Debljina kose ploče 15cm. Izvesti u svemu prema projektu i statičkom proračunu. U cenu uračunati sav potreban materijal, alat i rad. Obračun po m2 ortogonalne projekcije sa svom potrebnom oplatom | m2 | 14.616 | 70 | 1023.12
15 | Nabavka materijala, izrada oplate i betoniranje armirano betonskih spoljašnjih stepeništa, kosih ploča i podesta sa izradom stepenika. Beton je MB 30 u oplati. Debljina kose ploče 15cm. Izvesti u svemu prema projektu i statičkom proračunu. U cenu uračunati sav potreban materijal, alat i rad. Obračun po m2 ortogonalne projekcije sa svom potrebnom oplatom | m2 | 29.25 | 70 | 2047.5
16 | Nabavka materijala, izrada oplate i betoniranje kaskadnog armirano betonskog kanala za odvod vode u podu, betonom MB 30 u oplati. Nivelisati prema terenu. Debljina ploče i zidova kanala 10cm. Spoljašnje dim.25/25cm. U cenu uračunati sav potreban materijal, alat i rad. Obračun po m1 sa svom potrebnom oplatom | m1 | 21.12 | 19 | 401.28
17 | Nabavka materijala, transport i izrada armirano betonskih oluka, betonom MB 30 u glatkoj oplati. Debljina zidova oluka 10cm. Spoljašnje dim.25/25cm. U cenu uračunati sav potreban materijal, alat i rad. Obračun po m1 sa svom potrebnom oplatom i podupiračima | m1 | 24.4 | 19 | 463.6
18 | Nabavka materijala, transport i izrada sloja za pad od cementnog maltera razmere 1:3 na armirano betonskom oluku, minimalne debljine 1cm. Raditi prema projektu, vazećim propisima. U cenu uračunati sav potreban materijal, alat i rad. Obračun po m2 | m2 | 6.1 | 7 | 42.7
19 | Nabavka materijala, transport i izrada sloja za pad od cementnog maltera razmere 1:3 u mokrim čvorovima, minimalne debljine 3cm. Raditi prema projektu, vazećim propisima. U cenu uračunati sav potreban materijal, alat i rad. Obračun po m2 | m2 | 24 | 7 | 168
20 | Nabavka materijala, transport i izrada rabicirane cementne košuljice d=4cm, od cementnog maltera razmere 1:3, kao podloge za parket. Raditi prema projektu, vazećim propisima. U cenu uračunati sav potreban materijal, alat i rad. Obračun po m2 | m2 | 83.05 | 9 | 747.45
| betonski i armirano betonski radovi ukupno |  |  |  | 55077.0805
ARMIRAČKI RADOVI
R.br. | OPIS | J.m. | Količina | Cena/j.m. | Ukupno
1 | Nabavka, čišćenje, sečenje, savijanje, montaža i ugradnja glatke GA 240/360, rebraste armature RA 400/500 i armaturnih mreža MAG 500/560, u svemu prema statičkom proračunu. U cenu uračunati sav potreban materijal alat i rad. Obračun po toni ugrađene armature. Količine su aproksimatvne, tačne će se dobiti iz statičkih detalja i specifikacije armature. | t | 26.5069 | 900 | 23856.1902
| armirački radovi ukupno: |  |  |  | 23856.1902
ČELIČNA KONSTRUKCIJA
R.br. | OPIS | J.m. | Količina | Cena/j.m. | Ukupno
1 | Nabavka, transport i montaža čelične konstrukcije pergola. Nosači su kutijastog presjeka dim. 100x200x3mm, maksimalnog raspona između oslonačkih tačaka 150cm. Konstrukciju izraditi od čeličnih nosača, ugaonika, flahova, podložnih ploča, ankera i slično, u svemu prema statičkom proračunu. Spojeve i varove idelano izraditi, očistiti i obrusiti. Pre ugradnje nosače očistiti od korozije i prašine, neneti impregnaciju i po izvršenoj montaži bojiti u dva sloja vatrootpornim premazom. Veze između betona i čelika uraditi u svemu prema statičkom proračunu i detaljima. U cenu ulaze ankeri, zavrtnji, podloške, skela, kao i atestiranje konstrukcije i varova. U cenu uračunati sav potreban materijal, alat, horizontalni, vertikalni prenos, pomoćnu skelu i rad. Obračun po kg. Količine su aproksimatvne, tačne će se dobiti iz statičkih detalja i specifikacije armature. | kg | 109.545 | 2.5 | 273.8625
| čelična konstrukcija ukupno: |  |  |  | 273.8625
TESARSKI RADOVI
R.br. | OPIS | J.m. | Količina | Cena/j.m. | Ukupno
1 | Nabavka materijala, transport i izrada drvene krovne konstrukcije, dimenzija prema projketu od četinara I klase, sa izradom veza svih elemenata, u svemu prema JUS-u. Izvršiti premazivanje atifungicidima i protivpožarnim premazima. U cenu uračunati sav potreban materijal, spojni materijal, alat i rad. Obračun po m2 ortogonalne projekcije krova. | m2 | 36.72 | 25 | 918
2 | Nabavka materijala, transport i podaščavanje krova objekta daskom d=24 mm. Podaščavanje se vrši četinarskom građom I klase, sa izradom veza svih elemenata. Nagib krova je 14°. Izvršiti premazivanje atifungicidima i protivpožarnim premazima. U cenu uračunati sav potreban materijal, alat, horizontalni, vertikalni prenos, pomoćnu skelu i rad. Obracun po m2 kose površine krova. | m2 | 37.8444 | 8.5 | 321.677
| ukupno tesarski radovi : |  |  |  | 1239.677
KROVOPOKRIVAČKI RADOVI
R.br. | OPIS | J.m. | Količina | Cena/j.m. | Ukupno
| Nabavka materijala, transport i pokrivanje krova ćeramidom. Crep mora biti ravan, kvalitetan i neoštećen. U cenu uračunati sav potreban materijal, alat, horizontalni, vertikalni prenos i rad. Obračun po m2 kose površine krova | m2 | 37.8444 | 12.5 | 473.0544
| Nabavka materijala, transport i pokrivanje grbina i slemena krova slemenjacima u produžnom malteru. U cenu uračunati sav potreban materijal, alat, horizontalni, vertikalni prenos i rad. Obračun po m1 | m1 | 15.9524 | 5 | 79.7618
| ukupno krovopokrvački radovi: |  |  |  | 552.8162
ZIDARSKI RADOVI
R.br. | OPIS | J.m. | Količina | Cena/j.m. | Ukupno
1 | Nabavka materijala, transport i zidanje pregradnih zidova u objektu od giter opeke d=9.5cm u produžnom malteru 1:2:6 sa izradom AB serklaža marke MB 30, armaturom i oplatom. U cenu uračunati sav potreban materijal, alat, horizontalni, vertikalni prenos, pomoćnu skelu i rad. Obračun po m2 ozidanog zida:
1.1 | nivo -3.00m | m2 | 3.51 | 14 | 49.14
1.2 | nivo +3.00m | m2 | 27.6546 | 14 | 387.1644
1.3 | nivo +6.00m | m2 | 30.948 | 14 | 433.272
2 | Nabavka materijala, transport i zidanje - obziđivanje ventilacionih i instalacionih kanala giter opekom d=9.5cm u produžnom malteru 1:2:6 sa izradom AB serklaža marke MB 30, armaturom i oplatom. U cenu uračunati sav potreban materijal, alat, horizontalni, vertikalni prenos, pomoćnu skelu i rad. Obračun po m2 ozidanog zida. | m2 | 8.029 | 14 | 112.406
3 | Nabavka materijala, transport i malterisanje unutrašnjih plafonskih površina. Prvi sloj cementnim mlekom sa dodatkom prosejanog šljunka, pa drugi sloj produžnim malterom 1:3:9. U cenu uračunati sav potreban materijal, alat, horizontalni, vertikalni prenos, pomoćnu skelu i rad. Obračun po m2 malterisane površine. | m2 | 151.35 | 8.55 | 1294.0425
4 | Nabavka materijala, transport i malterisanje unutrašnjih zidova malterom 1:3:9 u dva sloja sa prethodnim prskanjem cele površine cementnim mlekom sa dodatkom prosejanog šljunka. U cenu uračunati sav potreban materijal, alat, horizontalni, vertikalni prenos, pomoćnu skelu i rad. Obračun po m2 malterisane površine. | m2 | 709.693 | 8.55 | 6067.8751
5 | Nabavka materijala, transport i malterisanje zidova stepeništa, hodnika i spoljašnjih zidova lifta, produžnim malterom 1:3:9 u dva sloja sa prethodnim prskanjem cele površine cementnim mlekom sa dodatkom prosejanog šljunka. U cenu uračunati sav potreban materijal, alat, horizontalni, vertikalni prenos, pomoćnu skelu i rad. Obračun po m2 malterisane površine: | m2 | 94.2624 | 8.55 | 805.9435
6 | Nabavka materijala, transport i malterisanje donje površine stepenišnih podesta i krakova produžnim malterom 1:3:9 u dva sloja sa prethodnim prskanjem cele površine cementnim mlekom sa dodatkom prosejanog šljunka. U cenu uračunati sav potreban materijal, alat, horizontalni, vertikalni prenos, pomoćnu skelu i rad. Obračun po m2 malterisane površine: | m2 | 14.616 | 8.55 | 124.9668
7 | Nabavka, transport i ugradnja ventilacionih “šunt” kanala sa dve komore i jednim sabirnim kanalom, dim.25/25/40cm, u svemu po uputstvu proizvođaca sa svim potrebnim elmentima. U cenu uračunati sav potreban materijal, alat, horizontalni, vertikalni prenos, pomoćnu skelu i rad. Obračun po m1 komplet izgrađenog kanala: | m1 | 11.47 | 17.5 | 200.725
8 | Nabavka, transport i ugradnja završnih, prefabrikovanih betonskih kapa ventilacionih kanala prema detalju. U cenu uračunati sav potreban materijal, alat, horizontalni, vertikalni prenos, pomoćnu skelu i rad. Obračun po komadu | kom | 2 | 20 | 40
| ukupno zidarski radovi: |  |  |  | 9515.5354
IZOLATERSKI RADOVI
R.br. | OPIS | J.m. | Količina | Cena/j.m. | Ukupno
1 | Nabavka, transport materijala i izrada horizontalne višeslojne hidroizolacije temeljne ploče ukupne debljine d=1cm. U svemu prema termičkom proračunu, detalju i tehničkom opisu. U cenu uračunati sav potreban materijal, alat, horizontalni, vertikalni prenos i rad.
hladan premaz bitulitom A
Kondorflex V4, varen za podlogu
Kondorflex V4, varen za prethodni sloj i pomeren 50cm
vruć premaz bitumenom
| Obračun po m2 | m2 | 65.25 | 9 | 587.25
2 | Nabavka materijala, transport i premazivanje spoljašnjih armirano betonskih zidova u zemlji, Sika penetratima protiv vlage, u svemu prema uputstvu proizvođača. U cenu uračunati sav potreban materijal, alat, horizontalni, vertikalni prenos i rad. Obračun po m2 ugradjenog betona. | m2 | 84.33 | 9 | 758.97
3 | Nabavka materijala, transport i postavljanje čepaste membrane od polietilena, sa čepovima po horizontalnoj i vertikalnoj osi. Postavlja se na temelje ukopanih zidova i ukopane zidove do nivoa tla. U cenu uračunati sav potreban materijal, alat, horizontalni, vertikalni prenos i rad. Obračun po m2 ugradjenog betona. | m2 | 84.33 | 11 | 927.63
4 | Nabavka materijala, transport i izrada termoizolacije podova zatvorenih stambenih prostorija. Izvodi se stirodurom d=5cm. U cenu uračunati sav potreban materijal, alat, horizontalni, vertikalni prenos i rad. Obračun po m2 ugradjenog betona. | m2 | 151.35 | 10 | 1513.5
5 | Nabavka materijala, transport i izrada horizontalne višeslojne hidroizolacije poda mokrih čvorova, ukupne debljine d=0.5cm. U svemu prema termičkom proračunu, detalju i tehničkom opisu. U cenu uračunati sav potreban materijal, alat i rad. Obračun po m2: | m2 | 24 | 9 | 216
6 | Nabavka materijala, transport i izrada hidroizolacije podova i zidova bazena. Ugradnja armirane vodonepropusne membrane, tipa Sika ili slično, bazirane na polivinilhloridu (PVC-P). Ugraditi zavarivanjem vrućim vazduhom, u svemu prema uputstvu proizvođača. Potrebno je da zadovoljava otpornost na starenje, vlačnu čvrstoću, UV stabilnost, otpornost na razvoj algi, otpornost na hloriranu vodu, da ima visoku paropropusnost, otpornost na stalne temperature vode do +30°C, postojanost oblika, visoku elasticnost na niskim temperaturama. Betonska podloga na koju se nanosi mora biti čista, suva, homogena, bez ulja i masti, prašine, slabih i nevezanih dijelova. Podloga mora biti dezinfikovana pre instaliranja membrane sa raspršivanjem dezinfekcijskog sredstva Zaštitni podložni sloj u obliku geotekstila (bez niti) sa min. gustoćom od 300 g/m2 mora biti položen ispod membrane. U cenu uračunati sav potreban materijal, alat i rad. Obračun po m2: | m2 | 86.24 | 12 | 1034.88
7 | Nabavka, transport materijala i izrada horizontalne hidroizolacije poda terasa. Izrađuje se od sintetičke folije na bazi mekog PVC-a, armiranog staklenim voalom, otpornog na mikroorganizme, zakorjenjivanje i truljenje, debljine 1,5mm, tip SGmA proizvođača SIKA ili slično. Trake se slobodno polažu na sloj filc-a koji ulazi u cenu. Trake se međusobno spajaju u širini od 40mm i učvršćuju plastificiranim limovima i po potrebi hermetiziraju poliuretanskim kitom (limovi i kit predmet su posebne stavke). Preklopi traka min. 5cm. U cenu uračunati sav potreban materijal, alat, horizontalni, vertikalni prenos i rad. Obračun po m2: | m2 | 39.69 | 12 | 476.28
8 | Nabavka materijala, transport i izrada horizontalne hidroizolacije kanala za odvod vode premazivanjem sa dva sloja Poliazbitola i postavljanjem jednog sloja akrilne mrežice. U svemu prema detalju i tehničkom opisu. U cenu uračunati sav potreban materijal, alat, horizontalni, vertikalni prenos i rad. Obračun po m2: | m1 | 21.12 | 2.5 | 52.8
9 | Nabavka materijala, transport i izrada horizontalne hidroizolacije ab oluka premazivanjem sa dva sloja Poliazbitola i postavljanjem jednog sloja akrilne mrežice. U svemu prema detalju i tehničkom opisu. U cenu uračunati sav potreban materijal, alat i rad. Obračun po m1: | m1 | 24.4 | 1 | 24.4
10 | Nabavka materijala, transport i obrada prodora oko ventilacionih kanala. Izvodi se Sika zaštitnim filcem i Sika fleks PU zaptivnim gitom, u svemu prema detaljma i projektu U svemu prema detalju i termičkom proračunu. U cenu uračunati sav potreban materijal, alat, horizontalni, vertikalni prenos i rad. Obračun po m1 | m1 | 2.8 | 3 | 8.4
11 | Nabavka materijala, transport i izrada parne brane - samolepljive bitumenske trake sa aluminijumskom završnom obradom debljine 0.5cm. Postavlja se na termoizolovanim delovima terasa iznad zatvorenih prostora. U svemu prema detalju i tehničkom opisu. U cenu uračunati sav potreban materijal, alat, horizontalni, vertikalni prenos i rad. Obračun po m2: | m2 | 19.45 | 5 | 97.25
12 | Nabavka materijala, transport i izrada termoizolacije trasa iznad zatvorenih stambenih prostora, tvrdim pločama mineralne vune d=5cm, sa postavljanjem jednosg sloja PE folije sa preklopima na spojevima. U svemu prema detalju i termičkom proračunu. U cenu uračunati sav potreban materijal, alat, horizontalni, vertikalni prenos i rad. Obračun po m2 mereno po kosini krova: | m2 | 19.45 | 10 | 194.5
13 | Nabavka materijala, transport i izrada termoizolacije ploče na koti +9.00m. Izvodi se tvrdim pločama mineralne vune d=5cm, sa postavljanjem jednosg sloja PE folije sa preklopima na spojevima. U svemu prema detalju i termičkom proračunu. U cenu uračunati sav potreban materijal, alat, horizontalni, vertikalni prenos i rad. Obračun po m2 mereno po kosini krova: | m2 | 36.72 | 10 | 367.2
14 | Nabavka materijala, transport i izrada hidroizolacije krova ter hartijom sa izradom preklopa od 10cm na spojevima. U svemu prema detalju i termičkom proračunu. U cenu uračunati sav potreban materijal, alat, horizontalni, vertikalni prenos i rad. Obračun po m2 mereno po kosini krova: | m2 | 37.8444 | 1.9 | 71.9043
| izolaterski radovi ukupno |  |  |  | 6330.9643
PODOPOLAGAČKI RADOVI
R.br. | OPIS | J.m. | Količina | Cena/j.m. | Ukupno
1 | Nabavka, transport i polaganje kompaktne heterogene podne PVC obloge sa ojačanim habajućim slojem, sa teksturom tikovine, na terasama i pored bazena. Podna obloga treba da ima otpornost na udare, klizanje, habanje i vlagu. Podloga mora biti čvrsta i suva. Podlogu očistiti od prašine pre nanošenja. PVC oblogu zalepiti disperzionim lepkom. Ugradnju raditi ukrajanjem postupkom duplog sečenja. Spojnice zavariti toplim vazduhom. U cenu uračunati sav potreban materijal, alat, horizontalni, vertikalni prenos i rad. Obračun po m2: | m2 | 105.08 | 13.5 | 1418.58
2 | Nabavka, transport i polaganje hrastovog parketa I klase d=22mm. Parket se lepi za podlogu lepkom. Pored zidova postaviti profilisane hrastove lajsne h=10cm. Finalna obrada - hoblovanje i lakiranje parket lakom 3 puta tako da se dobije glatka, sjajna i ravnomerna površina. Nacin postavljanja parketa po izboru projektanta i detalju. U cenu uračunati sav potreban materijal, alat, horizontalni, vertikalni prenos i rad. Obračun po m2: | m2 | 83.05 | 36 | 2989.8
| podopolagački radovi ukupno: |  |  |  | 4408.38
KAMENOREZAČKI RADOVI
R.br. | OPIS | J.m. | Količina | Cena/j.m. | Ukupno
1 | Nabavka materijala, transport i oblaganje čela i gazišta spoljašnjih stepeništa kamenim pločama d=3cm, širina gazišta 30cm, visina čela 15cm, prema projektu. Ploče postaviti u cementnom malteru razmere 1:3. Oblaganje vršiti prema tehničkim propisima, detaljima i uputstvu projektanta. Spojeve fugovati cementnim malterom i očistiti ploče. Po obodu uraditi soklu od kamena visine 10cm. U cenu uračunati sav potreban materijal, alat, horizontalni, vertikalni prenos i rad. Obračun po m2 | m2 | 29.25 | 65 | 1901.25
2 | Nabavka materijala, transport i oblaganje ulaznih holova i unutrašnjih stepeništa - čela i gazišta kamenim pločama d=3cm, širina gazišta i visina čela prema projektu. Ploče postaviti u cementnom malteru razmere 1:3. Oblaganje vršiti prema tehničkim propisima, detaljima i uputstvu projektanta. Spojeve fugovati cementnim malterom i očistiti ploče. Po obodu uraditi soklu od kamena visine 10cm. U cenu uračunati sav potreban materijal, alat, horizontalni, vertikalni prenos i rad. Obračun po m2 | m2 | 47.4 | 65 | 3081
Napomena: oblaganje fasade kamenom je obračunato u fasaderskim radovima
| kamenorezački radovi ukupno |  |  |  | 4982.25
STOLARSKI RADOVI
R.br. | OPIS | J.m. | Količina | Cena/j.m. | Ukupno
Nabavka, transport i ugradnja unutrašnjih vrata. Dovratnik je od masiva čamovine ili slično. Krilo vrata je duplo šperovano sa slijepim okvirom od masiva i ispunom od kartonskog saća. Kontakt - dihtung gume. Oprema - brava sa cilindrom i tri ključa. Okov tipa "Hafele" ili sl. sa tri šarke po visini. U podu postaviti gumeni odbojnik. Završna obrada - svi drveni elementi se bajcuju i boje poliuretanskom bojom u tonu po izboru projektanta. U cenu uračunati sav potreban materijal, alat, horizontalni, vertikalni prenos i rad. Obračun po komadu
1 | dim. 91cm x 220cm | kom | 3 | 160 | 480
2 | dim. 81cm x 220cm | kom | 5 | 150 | 750
| stolarski radovi ukupno |  |  |  | 1230
ALUMINIJUM-DRVO FASADNA STOLARIJA
R.br. | OPIS | J.m. | Količina | Cena/j.m. | Ukupno
Nabavka transport i ugradnja alu-drvo višedelnih fasadnih elemenata sa podelom prema projektu, sa aluminijumskim roletnama. Konstrukcija je izvedena od anodiziranih aluminijumskih profila, sa višekomornim sistemom profila i lameliranog drveta od mahagonija. Između spoljnih aluminijumskih i unutrašnjih drvenih delova postaviti plastične držače sa zavrtnjem koji čine prekinuti termo most. Zaštita drveta je osnovnom lazurnom impregnacijom, a finalna površinska obrada bezbojnim lazurom u dva namaza, koji površini daje svilenkast mat izgled. Sav zaptivni materijal od EPDM profila. Zaptivači su neprekinuti po celom obimu. Ugradnja je po sistemu suve montaze. Fiksne izloge i vrata zastakliti termoizolacionim staklopaketom konstrukcije d=6+15+4mm, pri čemu je spoljno staklo d=6mm u staklopaketu sigurnosno, providno i ravno, a unutrašnje je obično, providno i ravno.Završna obrada aluminijumskih profila je eloksaža u tonu po izboru projektanta. U cenu uračunat sav potreban materijal, alat i rad. Obračun po komadu.
1 | dim.100/240cm | kom | 4 | 360 | 1440
2 | dim.105cm x 8kom/240cm | kom | 2 | 3024 | 6048
3 | dim.85+85/240cm | kom | 2 | 612 | 1224
4 | dim.120//240cm | kom | 1 | 432 | 432
5 | dim.120+120/240cm | kom | 1 | 864 | 864
6 | dim. 365/200cm | kom | 2 | 1095 | 2190
7 | dim.120//120cm | kom | 1 | 216 | 216
| alu-drvo bravarija ukupno: |  |  |  | 12414
BRAVARSKI RADOVI
R.br. | OPIS | J.m. | Količina | Cena/j.m. | Ukupno
1 | Nabavka, transport i montaža metalne ograde unutrašnjeg stepeništa. Izrađena je od drvenog rukohvata Ø50mm i čeličnih flahova 40/8mm, postavljenih na međusobnom rastojanju od 15cm, pričvršćenih za donju ivicu obrazne strane stepenišne ploče. Visina ograde je 100cm. Elemente prethodno pripremiti (odmastiti, varove obrusiti) pa bojiti antikorozivnom i oksidnom bojom. U cenu uračunati sav potreban materijal, alat, horizontalni, vertikalni prenos i rad. U svemu prema detalju i semi bravarije. Obračun po m1. | m1 | 33.9 | 30 | 1017
2 | Nabavka, transport i montaža metalne ograde spoljašnjeg stepeništa. Izrađena je od drvenog rukohvata Ø50mm i čeličnih flahova 40/8mm, postavljenih na međusobnom rastojanju od 15cm, pričvršćenih za donju ivicu obrazne strane stepenišne ploče. Visina ograde je 100cm. Elemente prethodno pripremiti (odmastiti, varove obrusiti) pa bojiti antikorozivnom i oksidnom bojom. U cenu uračunati sav potreban materijal, alat, horizontalni, vertikalni prenos i rad. U svemu prema detalju i semi bravarije. Obračun po m1. | m1 | 5.7 | 30 | 171
3 | Nabavka, transport i montaža ograda terasa. Izrađena je od čeličnih cijevi 40mm. Ispuna je od kaljenog stakla debjine 6mm, koje je pomoću čeličnih flahova 40/8mm pričvršćeno za metalnu konstrukciju ograde. Visina ograde je 100cm. Elemente prethodno pripremiti (odmastiti, varove obrusiti) pa bojiti antikorozivnom i oksidnom bojom. U cenu uračunati sav potreban materijal, alat, horizontalni, vertikalni prenos i rad. U svemu prema detalju i semi bravarije. Obračun po m1. | m1 | 19.2 | 55 | 1056
| bravarski radovi ukupno |  |  |  | 2244
FASADERSKI RADOVI
R.br. | OPIS | J.m. | Količina | Cena/j.m. | Ukupno
1 | Nabavka materijala, transport i malterisanje fasadnih zidova od betona produžnim malterom 1:3:9 u dva sloja sa prethodnim prskanjem cele površine cementnim mlekom sa dodatkom prosejanog šljunka. U cenu uračunati sav potreban materijal, alat, horizontalni, vertikalni prenos, pomoćnu skelu i rad. Obračun po m2 malterisane površine: | m2 | 222.632
| otvori preko 3m2 | m2 | -13.52
| ukupno: | m2 | 209.112 | 9 | 1882.008
2 | Nabavka materijala, transport i malterisanje plafona terasa produžnim malterom 1:3:9 u dva sloja sa prethodnim prskanjem cele površine cementnim mlekom sa dodatkom prosejanog šljunka. U cenu uračunati sav potreban materijal, alat, horizontalni, vertikalni prenos, pomoćnu skelu i rad. Obračun po m2 malterisane površine: | m2 | 20.24 | 9 | 182.16
3 | Nabavka materijala, transport i bojenje omalterisanih zidova i plafona fasadnom bojom u tonu po izboru projektanta. U cenu uračunati sav potreban materijal, alat, fasadnu skelu sa montažom i demontažom, prenos i rad. Obračun po m2 komplet izvedene fasade. | m2 | 229.352 | 3 | 688.056
4 | Nabavka materijala, transport i bojenje armirano betonskih stubova na fasadi bojom za beton u tonu po izboru projektanta. U cenu uračunati sav potreban materijal, alat, fasadnu skelu sa montažom i demontažom, prenos i rad. Obračun po m2 komplet izvedene fasade. | m2 | 5.652 | 1.7 | 9.6084
5 | Nabavka materijala, transport i oblaganje fasade štokovanim kamenim pločama dimenzija 2/30/60 cm položenih u lijepilu za kamen i ankerovanih pocinčanim trnovima za armirano betonsku konstrukciju, na svakih 100cm. Kamen se postavlja bez naglašavanja spojnica. Svi tipovi kamena moraju imati autohtone karakteristike: porijekla, boje i sastava (krečnjak),otpornost na habanje i lom, postojanost boje i ostalih fizičko-hemijskih svojstava. U cenu uračunati sav potreban materijal, alat, horizontalni, vertikalni prenos, pomoćnu skelu i rad. Obračun po m2 | m2 | 152.79
| otvori se odbijaju u celoj površini, a špaletne se obračunavaju posebno. | m2 | -42.72
| ukupno: | m2 | 110.07 | 60 | 6604.2
6 | Nabavka materijala, transport i izrada špaletni oko fasadnih otvora u širini zida, štokovanim kamenim pločama dimenzija 2/30/60 cm položenih u lijepilu za kamen i ankerovanih pocinčanim trnovima za armirano betonsku konstrukciju. Kamen se postavlja bez naglašavanja spojnica. Svi tipovi kamena moraju imati autohtone karakteristike: porijekla, boje i sastava (krečnjak),otpornost na habanje i lom, postojanost boje i ostalih fizičko-hemijskih svojstava. U cenu uračunati sav potreban materijal, alat, horizontalni, vertikalni prenos, pomoćnu skelu i rad. Obračun po m1. | m1 | 19 | 20 | 380
7 | Montaža i demontaža metalne cevaste fasadne skele, u svemu prema važećim propisima i merama HTZ-a. Skela mora biti statčki stabilna, sa ankerisanjem u objekat. Pokrivanje celokupne površine skele jutama ili PVC zastorima. Obračun po m2. | m2 | 380 | 2 | 760
| fasaderski radovi ukupno |  |  |  | 10506.0324
KERAMIČARSKI RADOVI
R.br. | OPIS | J.m. | Količina | Cena/j.m. | Ukupno
1 | Nabavka, transport i popločavanje podova u kuhinjama granitnom keramikom, fuga na fugu u sloju cementnog maltera 1:2. Fuge zaliti fug masom. Po obodu zidova na kojima nema keramičkih pločica uraditi soklu od granitne keramike visine 10cm. Pločice su domace proizvodnje u boji i velicini po izboru projektanta. U cenu uračunati sav potreban materijal, alat, horizontalni, vertikalni prenos i rad. Obračun po m2: | m2 | 5.85 | 38 | 222.3
2 | Nabavka, transport i popločavanje podova u kupatilima i toaletima granitnom keramikom, fuga na fugu u sloju cementnog maltera 1:2. Fuge zaliti fug masom. Pločice su domace proizvodnje u boji i velicini po izboru projektanta. U cenu uračunati sav potreban materijal, alat, horizontalni, vertikalni prenos i rad. Obračun po m2: | m2 | 18.15 | 38 | 689.7
3 | Nabavka, transport i oblaganje zidova keramičkim pločicama, fuga na fugu u sloju cementnog maltera 1:3. Fuge zaliti fug masom. Pločice su domace proizvodnje u boji i velicini po izboru projektanta. U cenu uračunati sav potreban materijal, alat, horizontalni, vertikalni prenos i rad. Obračun po m2: | m2 | 57.84 | 25 | 1446
| keramičarski radovi ukupno |  |  |  | 2358
MOLERSKO-FARBARSKI RADOVI
R.br. | OPIS | J.m. | Količina | Cena/j.m. | Ukupno
1 | Nabavka materijala, transport i gletovanje i bojenje plafona poludisperzivnim bojama u tonu po izboru projektanta. U cenu uračunati sav potreban materijal, alat, horizontalni, vertikalni prenos, pomoćnu skleu i rad. Obračun po m2 | m2 | 151.35 | 2.5 | 378.375
2 | Nabavka materijala, transport i gletovanje i bojenje unutrašnjih zidova poludisperzivnim bojama u tonu po izboru projektanta. U cenu uračunati sav potreban materijal, alat, horizontalni, vertikalni prenos, pomoćnu skleu i rad. Obračun po m2 | m2 | 709.693 | 2.5 | 1774.2325
3 | Nabavka materijala, transport i gletovanje i bojenje zidova stepeništa poludisperzivnim bojama u tonu po izboru projektanta. U cenu uračunati sav potreban materijal, alat, horizontalni, vertikalni prenos, pomoćnu skleu i rad. Obračun po m2 | m2 | 94.2624 | 2.5 | 235.656
4 | Nabavka materijala, transport i gletovanje i bojenje donje površine stepenišnih podesta i krakova poludisperzivnim bojama u tonu po izboru projektanta. U cenu uračunati sav potreban materijal, alat, horizontalni, vertikalni prenos, pomoćnu skleu i rad. Obračun po m2 | m2 | 14.616 | 2.5 | 36.54
| molersko-farbarski radovi ukupno |  |  |  | 2424.8035
LIMARSKI RADOVI
R.br. | OPIS | J.m. | Količina | Cena/j.m. | Ukupno
1 | Nabavka materijala, transport, izrada i montaza vertikalnih odvodnih olučnih cevi sandučastog preseka 14/14cm od pocinčanog lima d=0.55mm na nosacima od pocinkovanog pljosnatog gvožda. U cenu uračunati sav potreban materijal, alat, horizontalni, vertikalni prenos i rad. Obračun po m1 sa bojenjem zaštitnom bojom | m1 | 36 | 11 | 396
2 | Nabavka materijala, transport i montaza slivnika za odvod vode sa terasa, Ø 125mm, sa svim materijalom za spajanje U cenu uračunati sav potreban materijal, alat, horizontalni, vertikalni prenos i rad. Obračun po m1 sa bojenjem zaštitnom bojom | kom | 1 | 20 | 20
3 | Nabavka materijala, transport, izrada i montaza horizontalnih oluka oblaganjem armirano betonskog kanala. Oluk je razvijene širine 46cm od pocinčanog lima d=0.55mm. Opšav oluka podvući ispod opšava fasadnog nadzitka. U cenu uračunati sav potreban materijal, alat, horizontalni, vertikalni prenos i rad. Obračun po m1 sa bojenjem zaštitnom bojom | m1 | 24.4 | 9 | 219.6
| limarski radovi ukupno |  |  |  | 635.6

## MERAK APARTMENTS
REKAPITULACIJA ZA OBJEKAT MERAK APARTMENTS
GRAĐEVINSKI I GRAĐEVINSKO ZANATSKI RADOVI ZA OBJEKAT MERAK APARTMENTS
1 | PRIPREMNI RADOVI |  |  |  | 912.96
2 | ZEMLJANI RADOVI |  |  |  | 40404.137
3 | BETONSKI I ARMIRANO BETONSKI RADOVI |  |  |  | 332952.435
4 | ARMIRAČKI RADOVI |  |  |  | 140992.6428
5 | ČELIČNA KONSTRUKCIJA |  |  |  | 375
6 | TESARSKI RADOVI |  |  |  | 1848.2341
7 | ZIDARSKI RADOVI |  |  |  | 51613.7511
8 | IZOLATERSKI RADOVI |  |  |  | 78759.6084
9 | PODOPOLAGAČKI RADOVI |  |  |  | 51903.255
10 | KAMENOREZAČKI RADOVI |  |  |  | 18090.19
11 | STOLARSKI RADOVI |  |  |  | 12520
12 | ALUMINIJUM-DRVO FASADNA STOLARIJA |  |  |  | 58050
13 | ALUMINIJUMSKA BRAVARIJA |  |  |  | 3939.84
14 | BRAVARSKI RADOVI |  |  |  | 2234.088
15 | FASADERSKI RADOVI |  |  |  | 52376.7003
16 | KERAMIČARSKI RADOVI |  |  |  | 44115.94
17 | MOLERSKO FARBARSKI RADOVI |  |  |  | 12746.13
18 | LIMARSKI RADOVI |  |  |  | 1371.0797
19 | MONTAŽNI RADOVI |  |  |  | 20771.1
| Građevinski i građevinsko zanatski radovi: |  |  | € | 925977.0913
INSTALACIJE ZA OBJEKAT MERAK APARTMENTS
1 | ELEKTROTEHNIČKE INSTALACIJE:
| Jaka struja |  |  |  | 53706.6713
| Telekomunikacija i računarske instalacije |  |  |  | 19445.5189
| Panoramski lift postrojenje i dvostrano zastakljena konstrukcija |  |  |  | 30557.244
2 | HIDROTEHNIČKE INSTALACIJE:
| Vodovod i kanalizacija |  |  |  | 55558.6255
3 | TERMOTEHNIČKE INSTALACIJE:
| Podstanice, postrojenja i sl. |  |  |  | 8333.7938
| Grejanje |  |  |  | 64818.3964
| Instalacije za obradu vazduha / centralna klimatizacija u stanovima |  |  |  | 37039.0837
| ukupno instalacije: |  |  | € | 269459.3336
| SVE UKUPNO GRAĐEVINSKI RADOVI I INSTALACIJE MERAK APARTMENTS: |  |  |  | 1195436.4249
PRIPREMNI RADOVI
R.br. | OPIS | J.m. | Količina | Cena/j.m. | Ukupno
1 | Nabavka, transport i montaža gradilišne ograde od limenih tabli visine 2m, sa kapijama za ulaz radnika, vozila i mehanizacije. Kapije snabdeti bravama sa ključevima ili katancima. Koristi se za sve vreme trajanja radova i plaća jedanput, bez obzira da li se demotira i ponovo motira u toku radova. Postavlja se na betonskim kockama radi lakše montaže i demontaže. Na ogradu postaviti table sa upozorenjem. U cenu uračunati sav potreban materijal, alat i rad i demontažu po završetku izvođenja radova. Obračun po m1 | m1 | 128.28 | 7 | 897.96
2 | Nabavka, transport i postavljanje i održavanje privremenih znakova opasnosti i upozorenja tokom izvođenja radova. Cenom obuhvatiti demontažu po završetku izvođenja radova. Obračun po komadu. | kom | 5 | 3 | 15
| pripremni radovi ukupno €: |  |  |  | 912.96
ZEMLJANI RADOVI
R.br. | OPIS | J.m. | Količina | Cena/j.m. | Ukupno
1 | Raščišćavanje terena za gradnju. Čišćenje rastinja, sklanjanje otpada sa odvozom kamionom van objekta. Obračun po m2. Količina obuhvata površine na kojima će se vršiti zamena tla. | m2 | 921.9 | 1.25 | 1152.375
2 | Mašinski iskop zemlje III kategorije sa odbacivanjem zemlje od ivice iskopa i odlaganjem na privremenu gradilišnu deponiju za kasnije nasipanje. Iskop izvesti i nivelisati prema projektu i datim kotama. Obračun po m3 zemlje.
2.1 | iskop za nivo -3.00m | m3 | 983.2552 | 5.225 | 5137.5084
2.2 | iskop za nivo 0.00m | m3 | 740.0745 | 5.225 | 3866.8893
2.3 | iskop za nivo +3.00m | m3 | 473.0032 | 5.225 | 2471.4417
2.4 | iskop za nivo +6.30m | m3 | 429.3905 | 5.225 | 2243.5654
2.5 | iskop za nivo +9.60m | m3 | 160.5051 | 5.225 | 838.6391
2.6 | iskop za nivo +12.90m | m3 | 317.7921 | 5.225 | 1660.464
3 | Ručni iskop zemlje III kategorije za trakaste temelje. Zemlja prirodno vlažna, dubina iskopa do 0.5m. Iskop se vši sa odbacivanjem iskopanog materijala do 2 m. Obračun po m3 zemlje.
3.1 | iskop za nivo -3.00m | m3 | 69.9525 | 3.33 | 232.9418
3.2 | iskop za nivo 0.00m | m3 | 43.32 | 3.33 | 144.2556
3.3 | iskop za nivo +3.00m | m3 | 38.1075 | 3.33 | 126.898
3.4 | iskop za nivo +6.30m | m3 | 32.82 | 3.33 | 109.2906
3.5 | iskop za nivo +9.60m | m3 | 23.85 | 3.33 | 79.4205
3.6 | iskop za nivo +19.20m | m3 | 8.895 | 3.33 | 29.6203
3.7 | iskop za potporne zidove dvorišta na delu pod pergolom | m3 | 8.4525 | 3.33 | 28.1468
4 | Ručni iskop zemlje III kategorije za trakaste temelje. Zemlja prirodno vlažna, dubina iskopa do 1.5m. Iskop se vši sa odbacivanjem iskopanog materijala do 2 m. Obračun po m3 zemlje.
4.1 | iskop za nivo +12.9m | m3 | 71.4525 | 5.225 | 373.3393
5 | Profilisanje terena nasipanjem i nabijanjem zemlje u slojevima od 30cm sa kvašenjem vodom i nabijanjem do potrebne zbijenosti. Nasipanje se vrši od kote 15.60m do kote 19.00m. Za naspanje koristiti zemlju deponovanu prilikom iskopa. Obračun po m3. | m3 | 167.5985 | 2.375 | 398.0464
6 | Planiranje dna iskopa ispod podnih ploča objekta sa tačnošcu +/- 3cm. Obračun po m2. | m2 | 358.385 | 0.76 | 272.3726
7 | Planiranje dna iskopa ispod podne ploče dvorišta sa tačnošcu +/- 3cm. Obračun po m2. | m2 | 47.52 | 0.76 | 36.1152
8 | Planiranje dna iskopa ispod podne ploče parkinga sa tačnošcu +/- 3cm. Obračun po m2. | m2 | 84.85 | 0.76 | 64.486
9 | Planiranje dna iskopa ispod trakastih temelja sa tačnošcu +/- 3cm. Obračun po m2.
9.1 | nivo -3.00m | m2 | 139.905 | 0.76 | 106.3278
9.2 | nivo 0.00m | m2 | 86.64 | 0.76 | 65.8464
9.3 | nivo +3.00m | m2 | 76.215 | 0.76 | 57.9234
9.4 | nivo +6.30m | m2 | 65.64 | 0.76 | 49.8864
9.5 | nivo +9.60m | m2 | 47.7 | 0.76 | 36.252
9.6 | nivo +12.90m | m2 | 102.075 | 0.76 | 77.577
9.7 | nivo +19.20m | m2 | 35.58 | 0.76 | 27.0408
9.8 | na delu pod pergolom | m2 | 33.81 | 0.76 | 25.6956
10 | Planiranje terena u nagibu ispod stepeništa na tlu sa tačnošcu +/- 3cm. Obračun po m2. | m2 | 23.62 | 0.76 | 17.9512
11 | Nabijanje zemlje oko temelja i ukopanih zidova u slojevima do 20 cm, sa kvašenjem, do potrebne zbijenosti. Obračun po m3.
11.1 | nivo -3.00m | m3 | 113.0554 | 2 | 226.1107
11.2 | nivo 0.00m | m3 | 85.7736 | 2 | 171.5472
11.3 | nivo +3.00m | m3 | 61.5817 | 2 | 123.1634
11.4 | nivo +6.30m | m3 | 38.5307 | 2 | 77.0614
11.5 | nivo +9.60m | m3 | 16.6473 | 2 | 33.2946
11.6 | nivo +12.90m | m3 | 27.1567 | 2 | 54.3133
11.7 | nivo +16.20m | m3 | 23.5314 | 2 | 47.0628
11.8 | nivo +19.20m parking | m3 | 2.1348 | 2 | 4.2696
11.9 | na delu pod pergolom | m3 | 6.762 | 2 | 13.524
12 | Nabavka, transprot, nasipanje, razastiranje i nabijanje prirodno granulisanog šljunka frakcije 0-63mm ukupne deblijne d=20cm. Nabijanje vršiti u dva prolaza vibro žabom. Obračun po m3.
12.1 | ispod podnih ploča | m3 | 71.677 | 25.65 | 1838.515
12.2 | ispod trakastih temelja | m3 | 117.513 | 25.65 | 3014.2085
13 | Nabavka, transprot, nasipanje, razastiranje i nabijanje prirodno granulisanog šljunka frakcije 0-63mm ukupne deblijne d=10 cm. Nabijanje vršiti u dva prolaza vibro žabom. Obračun po m2.
13.1 | ispod stepeništa na tlu | m2 | 23.62 | 2.375 | 56.0975
13.2 | ispod podne ploče dvorišta | m2 | 47.52 | 2.375 | 112.86
13.3 | ispod podne ploče parkinga | m2 | 84.85 | 2.375 | 201.5188
14 | Nabavka, utovar, dovoz i razastiranje plodne humusne zemlje u žardinjerama i ozelenjenom krovu u sloju debljine d=20cm sa davanjem nadvišenja (nadmera) od 20% kako bi posle sleganja, zemlja zauzela projektovane kote. Izvršiti fino planiranje, valjanje drvenim valjkom i setvu travne smese:
Festuca ruora 40%
Festuca ovina 30%
Poa pratensis 20%
Trifolium repens 10%
| Obračun po m2 | m2 | 172.97 | 6.5 | 1124.305
15 | Mašinski utovar i odvoz viška iskopane zemlje van gradilišta na gradsku deponiju. Obračun po m3 zemlje u samoniklom stanju. | m3 | 2858.0986 | 4.75 | 13575.9684
| zemljani radovi ukupno €: |  |  |  | 40404.137
BETONSKI I ARMIRANO BETONSKI RADOVI
R.br. | OPIS | J.m. | Količina | Cena/j.m. | Ukupno
1 | Nabavka materijala, transport i izrada armirano-betonskih trakastih temelja dimenzija prema projektu. Beton MB 30 u oplati. Temelje izvesti po projektu i statičkom proračunu. Betoniranje raditi preko prethodno nabijenog šljunka. U cenu uračunati sav potreban materijal, alat i rad.Obračun po m3 ugradjenog betona sa svom potrebnom oplatom.
1.1 | nivo -3.00m | m3 | 69.9525 | 150 | 10492.875
1.2 | nivo 0.00m | m3 | 43.32 | 150 | 6498
1.3 | nivo +3.00m | m3 | 38.1075 | 150 | 5716.125
1.4 | nivo +6.30m | m3 | 32.82 | 150 | 4923
1.5 | nivo +9.60m | m3 | 23.85 | 150 | 3577.5
1.6 | nivo +12.90m | m3 | 71.4525 | 150 | 10717.875
1.7 | nivo +16.20m | m3 | 17.3025 | 150 | 2595.375
1.8 | nivo +19.20m | m3 | 17.79 | 150 | 2668.5
1.9 | na delu pod pergolom | m3 | 16.905 | 150 | 2535.75
2 | Nabavka materijala, transport i izrada sloja mršavog betona ispod temeljne ploče lifta nabijenim betonom d=10cm betonom MB10. U cenu uračunati sav potreban materijal, alat i rad. Obračun po m2 ugradjenog betona | m2 | 8.58 | 11 | 94.38
3 | Nabavka materijala, transport i betoniranje armirano-betonske temeljne ploče lifta betonom MB 30 u oplati. Visina 60cm. Temelje izvesti po projektu i detaljima. Betoniranje raditi preko prethodno izrađene podloge (posebno obračunata). U cenu uračunati sav potreban materijal, alat i rad.Obračun po m3 ugradjenog betona sa svom potrebnom oplatom | m3 | 5.148 | 150 | 772.2
4 | Nabavka materijala, transport i izrada armirano betonskih zidova. Beton marke MB30, u oplati, debljina zidova d=30cm. izvesti po projektu i statičkom proračunu Obračun po m3.
4.1 | nivo -3.00m | m3 | 75.7152 | 225 | 17035.92
4.2 | nivo 0.00m | m3 | 86.6544 | 225 | 19497.24
4.3 | nivo +3.00m | m3 | 61.7241 | 225 | 13887.9225
4.4 | nivo +6.30m | m3 | 80.7147 | 225 | 18160.8075
4.5 | nivo +9.60m | m3 | 66.2904 | 225 | 14915.34
4.6 | nivo +12.90m | m3 | 69.1734 | 225 | 15564.015
4.7 | nivo +16.20m | m3 | 53.196 | 225 | 11969.1
4.8 | nivo +19.50m | m3 | 39.432 | 225 | 8872.2
4.9 | nivo +22.80m | m3 | 20.274 | 225 | 4561.65
5 | Nabavka materijala, transport i izrada armirano betonskih zidova. Beton marke MB30, u oplati, debljina zidova d=20cm. izvesti po projektu i statičkom proračunu Obračun po m3.
5.1 | nivo -3.00m | m3 | 5.2472 | 225 | 1180.62
5.2 | nivo 0.00m | m3 | 1.8536 | 225 | 417.06
5.3 | nivo +3.00m | m3 | 6.772 | 225 | 1523.7
5.4 | nivo +6.30m | m3 | 5.6512 | 225 | 1271.52
5.5 | nivo +9.60m | m3 | 5.4668 | 225 | 1230.03
5.6 | nivo +12.90m | m3 | 20.4652 | 225 | 4604.67
5.7 | nivo +16.20m | m3 | 20.7776 | 225 | 4674.96
5.8 | nivo +19.50m | m3 | 3.224 | 225 | 725.4
5.9 | nivo +22.80m | m3 | 6.262 | 225 | 1408.95
6 | Nabavka materijala, transport i izrada podnih ploča od armiranog betona. Debljina d=10cm, beton MB 20 u oplati. U cenu uračunati sav potreban materijal,alat i rad. Obračun po m2 ugradjenog betona sa svom potrebnom oplatom
6.1 | nivo -3.00m | m2 | 243.38 | 12 | 2920.56
6.2 | nivo 0.00m | m2 | 149.51 | 12 | 1794.12
6.3 | nivo +3.00m | m2 | 117.08 | 12 | 1404.96
6.4 | nivo +6.30m | m2 | 146.3 | 12 | 1755.6
6.5 | nivo +9.60m | m2 | 91.98 | 12 | 1103.76
6.6 | nivo +12.90m | m2 | 212.57 | 12 | 2550.84
6.7 | dvorište | m2 | 47.52 | 12 | 570.24
6.8 | nivo +19.20m parking | m2 | 84.85 | 12 | 1018.2
7 | Nabavka materijala, transport i betoniranje armirano betonskih punih ploča d=18cm betonom MB 30 u oplati, sa armiranjem greda prema projektu. U cenu uračunati sav potreban materijal, alat i rad. Obračun po m2 ugradjenog betona sa svom potrebnom oplatom i podupiračima
7.1 | na koti 0.00m | m2 | 234.18 | 40 | 9367.2
7.2 | na koti +3.00m | m2 | 383.73 | 40 | 15349.2
7.3 | na koti +6.30m | m2 | 262.63 | 40 | 10505.2
7.4 | na koti +9.60m | m2 | 250.31 | 40 | 10012.4
7.5 | na koti +12.90m | m2 | 232.12 | 40 | 9284.8
7.6 | na koti +16.20m | m2 | 227.23 | 40 | 9089.2
7.7 | na koti +19.50m | m2 | 256.72 | 40 | 10268.8
7.8 | na koti +22.80m | m2 | 171.11 | 40 | 6844.4
7.9 | na koti +25.80m | m2 | 69.11 | 40 | 2764.4
8 | Nabavka materijala, transport i betoniranje armirano betonske ploče na koti 19.50 iznad lift okna i komunikacija, d=18cm betonom MB 30 u oplati, sa armiranjem prema projektu. U cenu uračunati sav potreban materijal, alat i rad. Obračun po m2 ugradjenog betona sa svom potrebnom oplatom i podupiračima | m2 | 39.8 | 40 | 1592
9 | Nabavka materijala, transport i betoniranje armirano betonskih ploča i zidova žardinjera d=18cm betonom MB 30 u oplati, sa armiranjem prema projektu. Visina zidova 30cm. U cenu uračunati sav potreban materijal, alat i rad. Obračun po m2 ugradjenog betona sa svom potrebnom oplatom i podupiračima
9.1 | na koti +3.00m | m2 | 54.3 | 45 | 2443.5
9.2 | na koti +6.30m | m2 | 22.98 | 45 | 1034.1
9.3 | na koti +9.60m | m2 | 26.94 | 45 | 1212.3
9.4 | na koti +12.90m | m2 | 26.94 | 45 | 1212.3
9.5 | na koti +16.20m | m2 | 26.94 | 45 | 1212.3
9.6 | na koti +19.50m | m2 | 17.528 | 45 | 788.76
9.7 | na koti +22.80m | m2 | 43.85 | 45 | 1973.25
10 | Nabavka materijala, transport i betoniranje armirano betonskog krovnog venca d=15cm, visine 30cm, betonom MB 30 u oplati, sa armiranjem prema projektu. U cenu uračunati sav potreban materijal, alat i rad. Obračun po m2 ugradjenog betona sa svom potrebnom oplatom | m2 | 10.08 | 35 | 352.8
11 | Nabavka materijala, transport i izrada armirano betonskih zidova bazena. Beton marke MB30, u oplati, debljina zidova d=20cm. izvesti po projektu i statičkom proračunu Obračun po m3.
11.1 | nivo +3.00m | m3 | 8.95 | 225 | 2013.75
11.2 | nivo +6.30m | m3 | 5.288 | 225 | 1189.8
11.3 | nivo +9.60m | m3 | 4.84 | 225 | 1089
11.4 | nivo +12.90m | m3 | 4.84 | 225 | 1089
11.5 | nivo +16.20m | m3 | 4.84 | 225 | 1089
11.6 | nivo +19.50m | m3 | 4.84 | 225 | 1089
11.7 | nivo +22.80m | m3 | 1.96 | 225 | 441
12 | Nabavka materijala, transport i izrada armirano-betonskih temelja stepeništa betonom MB 30 u oplati. Dim. 30/40cm. Temelje izvesti po projektu i i statičkom proračunu. Betoniranje raditi preko prethodno nabijenog šljunka. U cenu uračunati sav potreban materijal, alat i rad.Obračun po m3 ugradjenog betona sa svom potrebnom oplatom | m3 | 0.384 | 150 | 57.6
13 | Nabavka materijala, izrada oplate i betoniranje armirano betonskih spoljašnjih stepeništa, kosih ploča i podesta sa izradom stepenika. Završna obrada natur beton. Beton je MB 20 ugradnja u glatkoj oplati. Beton ugraditi vibriranjem da bi se dobila konzistentna površina bez vidljivih neravnina. Debljina kose ploče 15cm. Izvesti u svemu prema projektu i statičkom proračunu. U cenu uračunati sav potreban materijal, alat i rad. Obračun po m2 ortogonalne projekcije sa svom potrebnom oplatom | m2 | 23.62 | 70 | 1653.4
14 | Nabavka materijala, izrada oplate i betoniranje armirano betonskih unutrašnjih stepeništa, kosih ploča i podesta sa izradom stepenika. Završna obrada natur beton. Beton je MB 30 u oplati. Debljina kose ploče 15cm. Izvesti u svemu prema projektu i statičkom proračunu. U cenu uračunati sav potreban materijal, alat i rad. Obračun po m2 ortogonalne projekcije sa svom potrebnom oplatom | m2 | 38.13 | 70 | 2669.1
15 | Nabavka materijala, transport i betoniranje armirano-betonskih stubova kružnog preseka Ø40cm u glatkoj oplati na nivou -3.00m i 0.00m. Izrada vuta na kapitelima prema projektu i statičkom proračunu. Beton MB 30. Izvesti po projektu i statičkom proračunu. U cenu uračunati sav potreban materijal, alat i rad. Obračun po m3 ugradjenog betona sa svom potrebnom oplatom | m3 | 1.7584 | 250 | 439.6
16 | Nabavka materijala, transport i betoniranje armirano-betonskih stubova kružnog preseka Ø40cm u glatkoj oplati. Beton MB 30. Izvesti po projektu i statičkom proračunu. U cenu uračunati sav potreban materijal, alat i rad. Obračun po m3 ugradjenog betona sa svom potrebnom oplatom | m3 | 7.0085 | 250 | 1752.12
17 | Nabavka materijala, izrada oplate i betoniranje kaskadnog armirano betonskog kanala za odvod vode u podu, betonom MB 30 u oplati. Nivelisati prema terenu. Debljina ploče i zidova kanala 10cm. Spoljašnje dim.25/25cm. U cenu uračunati sav potreban materijal, alat i rad. Obračun po m1 sa svom potrebnom oplatom | m1 | 92.46 | 19 | 1756.74
18 | Nabavka materijala, transport i izrada sloja za pad od cementnog maltera razmere 1:3 u mokrim čvorovima, minimalne debljine 3cm. Raditi prema projektu, vazećim propisima. U cenu uračunati sav potreban materijal, alat i rad. Obračun po m2 | m2 | 198.47 | 7 | 1389.29
19 | Nabavka materijala, transport i izrada sloja za pad od cementnog maltera razmere 1:3 na ravnom ozelenjenom krovu iznad lifta i komunikacija, minimalne debljine 3cm. Raditi prema projektu, vazećim propisima. U cenu uračunati sav potreban materijal, alat i rad. Obračun po m2 | m2 | 39.8 | 7 | 278.6
20 | Nabavka materijala, transport i izrada sloja mršavog betona ispod poda objekta nabijenim betonom d=5 cm betonom MB10. U cenu uračunati sav potreban materijal, alat i rad. Obračun po m2 ugradjenog betona | m2 | 358.385 | 6 | 2150.31
21 | Nabavka materijala, transport i izrada sloja mršavog betona ispod ploče parkinga i dvorišta nabijenim betonom d=5 cm betonom MB10. U cenu uračunati sav potreban materijal, alat i rad. Obračun po m2 ugradjenog betona | m2 | 132.37 | 6 | 794.22
22 | Nabavka materijala, transport i izrada zaštite hidroizolacije podne ploče od mršavog betona betonom d=2cm MB10. U cenu uračunati sav potreban materijal, alat i rad. Obračun po m2 ugradjenog betona | m2 | 960.82 | 3 | 2882.46
23 | Nabavka materijala, transport i izrada rabicirane cementne košuljice d=4cm, od cementnog maltera razmere 1:3, kao podloge za parket. Raditi prema projektu, vazećim propisima. U cenu uračunati sav potreban materijal, alat i rad. Obračun po m2 | m2 | 956.73 | 9 | 8610.57
| betonski i armirano betonski radovi ukupno |  |  |  | 332952.435
ARMIRAČKI RADOVI
R.br. | OPIS | J.m. | Količina | Cena/j.m. | Ukupno
1 | Nabavka, čišćenje, sečenje, savijanje, montaža i ugradnja glatke GA 240/360, rebraste armature RA 400/500 i armaturnih mreža MAG 500/560, u svemu prema statičkom proračunu. U cenu uračunati sav potreban materijal alat i rad. Obračun po toni ugrađene armature. Količine su aproksimatvne, tačne će se dobiti iz statičkih detalja i specifikacije armature. | t | 156.6585 | 900 | 140992.6428
| armirački radovi ukupno: |  |  |  | 140992.6428
ČELIČNA KONSTRUKCIJA
R.br. | OPIS | J.m. | Količina | Cena/j.m. | Ukupno
1 | Nabavka, transport i montaža čelične konstrukcije pergola. Nosači su kutijastog presjeka dim. 200x400x3mm, maksimalnog raspona između oslonačkih tačaka 570cm. Konstrukciju izraditi od čeličnih nosača, ugaonika, flahova, podložnih ploča, ankera i slično, u svemu prema statičkom proračunu. Spojeve i varove idelano izraditi, očistiti i obrusiti. Pre ugradnje nosače očistiti od korozije i prašine, neneti impregnaciju i po izvršenoj montaži bojiti u dva sloja vatrootpornim premazom. Veze između betona i čelika uraditi u svemu prema statičkom proračunu i detaljima. U cenu ulaze ankeri, zavrtnji, podloške, skela, kao i atestiranje konstrukcije i varova. U cenu uračunati sav potreban materijal, alat, horizontalni, vertikalni prenos, pomoćnu skelu i rad. Obračun po kg. Količine su aproksimatvne, tačne će se dobiti iz statičkih detalja i specifikacije armature. | kg | 150 | 2.5 | 375
| čelična konstrukcija ukupno: |  |  |  | 375
TESARSKI RADOVI
R.br. | OPIS | J.m. | Količina | Cena/j.m. | Ukupno
1 | Nabavka materijala, transport i izrada krovne konstrukcije od lakih krovnih nosača - sistem LKV od zdrave četinarske građe I klase. Dimenzionisanje štapova gornjeg i donjeg pojasa i štapova ispune u skladu sa odredbama JUS-a, u svemu prema statičkom proračunu. Spajanje metalnim LKV konektorima. Izvršiti premazivanje atifungicidima i protivpožarnim premazima. Izvođač je u obavezi da dostavi ateste o kvalitetu konektera i upotrebljenoj građi, kao i podatke o uslovima proizvodnje. U cenu uračunati sav potreban materijal, spojni materijal, alat i rad. Obračun po m2 ortogonalne projekcije krova. | m2 | 54.8 | 25 | 1370
2 | Nabavka materijala, transport i podaščavanje krova objekta daskom d=24 mm. Podaščavanje se vrši četinarskom građom I klase, sa izradom veza svih elemenata. Nagib krova je 13°. Izvršiti premazivanje atifungicidima i protivpožarnim premazima. U cenu uračunati sav potreban materijal, alat, horizontalni, vertikalni prenos, pomoćnu skelu i rad. Obracun po m2 kose površine krova. | m2 | 56.2628 | 8.5 | 478.2341
| ukupno tesarski radovi : |  |  |  | 1848.2341
ZIDARSKI RADOVI
R.br. | OPIS | J.m. | Količina | Cena/j.m. | Ukupno
1 | Nabavka materijala, transport i zidanje pregradnih zidova u objektu od giter opeke d=9.5cm u produžnom malteru 1:2:6 sa izradom AB serklaža marke MB 30, armaturom i oplatom. U cenu uračunati sav potreban materijal, alat, horizontalni, vertikalni prenos, pomoćnu skelu i rad. Obračun po m2 ozidanog zida:
1.1 | nivo -3.00m | m2 | 97.258 | 14 | 1361.612
1.2 | nivo 0.00m | m2 | 16.842 | 14 | 235.788
1.3 | nivo +3.00m | m2 | 134.901 | 14 | 1888.614
1.4 | nivo +6.30m | m2 | 135.732 | 14 | 1900.248
1.5 | nivo +9.60m | m2 | 135.732 | 14 | 1900.248
1.6 | nivo +12.90m | m2 | 135.732 | 14 | 1900.248
1.7 | nivo +16.20m | m2 | 133.242 | 14 | 1865.388
1.8 | nivo +19.50m | m2 | 117.89 | 14 | 1650.46
1.9 | nivo +22.80m | m2 | 29.482 | 14 | 412.748
2 | Nabavka materijala, transport i zidanje pregradnih zidova u objektu od giter opeke d=7cm u produžnom malteru 1:2:6 sa izradom AB serklaža marke MB 30, armaturom i oplatom. U cenu uračunati sav potreban materijal, alat, horizontalni, vertikalni prenos, pomoćnu skelu i rad. Obračun po m2 ozidanog zida:
2.1 | nivo +19.50m | m2 | 8.22 | 12 | 98.64
2.2 | nivo +22.80m | m2 | 3.645 | 12 | 43.74
3 | Nabavka materijala, transport i zidanje - obziđivanje ventilacionih i instalacionih kanala i armirano betonskih zidova sa unutrašnje strane, giter opekom d=9.5cm u produžnom malteru 1:2:6 sa izradom AB serklaža marke MB 30, armaturom i oplatom. U cenu uračunati sav potreban materijal, alat, horizontalni, vertikalni prenos, pomoćnu skelu i rad. Obračun po m2 ozidanog zida. | m2 | 367.39 | 14 | 5143.46
4 | Nabavka materijala, transport i malterisanje unutrašnjih zidova od betona produžnim malterom 1:3:9 u dva sloja sa prethodnim prskanjem cele površine cementnim mlekom sa dodatkom prosejanog šljunka. U cenu uračunati sav potreban materijal, alat, horizontalni, vertikalni prenos, pomoćnu skelu i rad. Obračun po m2 malterisane površine. | m2 | 3614.802 | 8.55 | 30906.5571
5 | Nabavka, transport i ugradnja ventilacionih “šunt” kanala sa dve komore i jednim sabirnim kanalom, dim.25/25/40cm, u svemu po uputstvu proizvođaca sa svim potrebnim elmentima. U cenu uračunati sav potreban materijal, alat, horizontalni, vertikalni prenos, pomoćnu skelu i rad. Obračun po m1 komplet izgrađenog kanala: | m1 | 103.2 | 17.5 | 1806
6 | Nabavka, transport i ugradnja završnih, prefabrikovanih betonskih kapa ventilacionih kanala prema detalju. U cenu uračunati sav potreban materijal, alat, horizontalni, vertikalni prenos, pomoćnu skelu i rad. Obračun po komadu | kom | 10 | 50 | 500
| ukupno zidarski radovi: |  |  |  | 51613.7511
IZOLATERSKI RADOVI
R.br. | OPIS | J.m. | Količina | Cena/j.m. | Ukupno
1 | Nabavka, transport materijala i izrada horizontalne višeslojne hidroizolacije podnih ploča ukupne debljine d=1cm. U svemu prema termičkom proračunu, detalju i tehničkom opisu. U cenu uračunati sav potreban materijal, alat, horizontalni, vertikalni prenos i rad.
hladan premaz bitulitom A
Kondorflex V4, varen za podlogu
Kondorflex V4, varen za prethodni sloj i pomeren 50cm
vruć premaz bitumenom
| Obračun po m2 | m2 | 1093.19 | 9 | 9838.71
2 | Nabavka materijala, transport i premazivanje spoljašnjih armirano betonskih zidova u zemlji, Sika penetratima protiv vlage, u svemu prema uputstvu proizvođača. U cenu uračunati sav potreban materijal, alat, horizontalni, vertikalni prenos i rad. Obračun po m2 ugradjenog betona. | m2 | 1250.5784 | 9 | 11255.2061
3 | Nabavka materijala, transport i postavljanje čepaste membrane od polietilena, sa čepovima po horizontalnoj i vertikalnoj osi. Postavlja se na temelje ukopanih zidova i ukopane zidove do nivoa tla. U cenu uračunati sav potreban materijal, alat, horizontalni, vertikalni prenos i rad. Obračun po m2 ugradjenog betona. | m2 | 1250.5784 | 11 | 13756.363
4 | Nabavka materijala, transport i izrada termoizolacije podova zatvorenih stambenih prostorija. Izvodi se stirodurom d=5cm. U cenu uračunati sav potreban materijal, alat, horizontalni, vertikalni prenos i rad. Obračun po m2 ugradjenog betona. | m2 | 1225.6 | 10 | 12256
5 | Nabavka materijala, transport i postavljanje sloja geotekstila 300g/m2, debljine 0.5cm na ozelenjenom krovu preko sloja za pad. Postavljanje u svemu prema uputstvu proizvođača, detalju i termičkom proračunu. U cenu uračunati sav potreban materijal, alat, horizontalni, vertikalni prenos i rad. Obračun po m2 | m2 | 39.8 | 2 | 79.6
6 | Nabavka materijala, transport i postavljanje hidroizolacione membrane Sarnafil TG66-15-0.5cm na ozelenjenom krovu. Po obodu podići membranu uz zid preko plastificiranog lima, mehanički fiksiranog za podlogu i zaptivenu PU gitom SikaFlex. Postavljanje u svemu prema uputstvu proizvođača, detalju i termičkom proračunu. U cenu uračunati sav potreban materijal, alat, horizontalni, vertikalni prenos i rad. Obračun po m2 | m2 | 39.8 | 6 | 238.8
7 | Nabavka materijala, transport i postavljanje sloja geotekstila 300g/m2, debljine 0.5cm na ozelenjenom krovu. Postavljanje u svemu prema uputstvu proizvođača, detalju i termičkom proračunu. U cenu uračunati sav potreban materijal, alat, horizontalni, vertikalni prenos i rad. Obračun po m2 | m2 | 39.8 | 2 | 79.6
8 | Nabavka materijala, transport i postavljanje sloja za zadržavanje vlage Sika Aqua Drain na ozelenjenom krovu. Postavljanje u svemu prema uputstvu proizvođača, detalju i termičkom proračunu. U cenu uračunati sav potreban materijal, alat, horizontalni, vertikalni prenos i rad. Obračun po m2 | m2 | 39.8 | 5 | 199
9 | Nabavka materijala, transport i izrada horizontalne višeslojne hidroizolacije poda mokrih čvorova, ukupne debljine d=0.5cm. U svemu prema termičkom proračunu, detalju i tehničkom opisu. U cenu uračunati sav potreban materijal, alat i rad. Obračun po m2: | m2 | 198.47 | 9 | 1786.23
10 | Nabavka materijala, transport i izrada hidroizolacije podova i zidova bazena. Ugradnja armirane vodonepropusne membrane, tipa Sika ili slično, bazirane na polivinilhloridu (PVC-P). Ugraditi zavarivanjem vrućim vazduhom, u svemu prema uputstvu proizvođača. Potrebno je da zadovoljava otpornost na starenje, vlačnu čvrstoću, UV stabilnost, otpornost na razvoj algi, otpornost na hloriranu vodu, da ima visoku paropropusnost, otpornost na stalne temperature vode do +30°C, postojanost oblika, visoku elasticnost na niskim temperaturama. Betonska podloga na koju se nanosi mora biti čista, suva, homogena, bez ulja i masti, prašine, slabih i nevezanih dijelova. Podloga mora biti dezinfikovana pre instaliranja membrane sa raspršivanjem dezinfekcijskog sredstva Zaštitni podložni sloj u obliku geotekstila (bez niti) sa min. gustoćom od 300 g/m2 mora biti položen ispod membrane. U cenu uračunati sav potreban materijal, alat i rad. Obračun po m2: | m2 | 385.8 | 17 | 6558.6
11 | Nabavka, transport materijala i izrada horizontalne hidroizolacije poda terasa. Izrađuje se od sintetičke folije na bazi mekog PVC-a, armiranog staklenim voalom, otpornog na mikroorganizme, zakorjenjivanje i truljenje, debljine 1,5mm, tip SGmA proizvođača SIKA ili slično. Trake se slobodno polažu na sloj filc-a koji ulazi u cenu. Trake se međusobno spajaju u širini od 40mm i učvršćuju plastificiranim limovima i po potrebi hermetiziraju poliuretanskim kitom (limovi i kit predmet su posebne stavke). Preklopi traka min. 5cm. U cenu uračunati sav potreban materijal, alat, horizontalni, vertikalni prenos i rad. Obračun po m2: | m2 | 884.4 | 15 | 13266
12 | Nabavka materijala, transport i izrada horizontalne hidroizolacije kanala za odvod vode premazivanjem sa dva sloja Poliazbitola i postavljanjem jednog sloja akrilne mrežice. U svemu prema detalju i tehničkom opisu. U cenu uračunati sav potreban materijal, alat, horizontalni, vertikalni prenos i rad. Obračun po m2: | m1 | 92.46 | 2.5 | 231.15
13 | Nabavka materijala, transport i izrada horizontalne hidroizolacije ab oluka premazivanjem sa dva sloja Poliazbitola i postavljanjem jednog sloja akrilne mrežice. U svemu prema detalju i tehničkom opisu. U cenu uračunati sav potreban materijal, alat i rad. Obračun po m1: | m1 | 32.4 | 1 | 32.4
14 | Nabavka materijala, transport i obrada prodora oko ventilacionih kanala. Izvodi se Sika zaštitnim filcem i Sika fleks PU zaptivnim gitom, u svemu prema detaljma i projektu U svemu prema detalju i termičkom proračunu. U cenu uračunati sav potreban materijal, alat, horizontalni, vertikalni prenos i rad. Obračun po m1 | m1 | 27 | 3 | 81
15 | Nabavka materijala, transport i izrada parne brane - samolepljive bitumenske trake sa aluminijumskom završnom obradom debljine 0.5cm. Postavlja se na termoizolovanim delovima terasa iznad zatvorenih prostora. U svemu prema detalju i tehničkom opisu. U cenu uračunati sav potreban materijal, alat, horizontalni, vertikalni prenos i rad. Obračun po m2: | m2 | 563.07 | 5 | 2815.35
16 | Nabavka materijala, transport i izrada termoizolacije trasa iznad zatvorenih stambenih prostora, tvrdim pločama mineralne vune d=5cm, sa postavljanjem jednosg sloja PE folije sa preklopima na spojevima. U svemu prema detalju i termičkom proračunu. U cenu uračunati sav potreban materijal, alat, horizontalni, vertikalni prenos i rad. Obračun po m2 mereno po kosini krova: | m2 | 563.07 | 10 | 5630.7
17 | Nabavka materijala, transport i izrada termoizolacije ploče na koti +26.10m. Izvodi se tvrdim pločama mineralne vune d=5cm, sa postavljanjem jednosg sloja PE folije sa preklopima na spojevima. U svemu prema detalju i termičkom proračunu. U cenu uračunati sav potreban materijal, alat, horizontalni, vertikalni prenos i rad. Obračun po m2 mereno po kosini krova: | m2 | 54.8 | 10 | 548
18 | Nabavka materijala, transport i izrada hidroizolacije krova ter hartijom sa izradom preklopa od 10cm na spojevima. U svemu prema detalju i termičkom proračunu. U cenu uračunati sav potreban materijal, alat, horizontalni, vertikalni prenos i rad. Obračun po m2 mereno po kosini krova: | m2 | 56.2628 | 1.9 | 106.8994
| izolaterski radovi ukupno |  |  |  | 78759.6084
PODOPOLAGAČKI RADOVI
R.br. | OPIS | J.m. | Količina | Cena/j.m. | Ukupno
1 | Nabavka materijala, transport i postavljanje prefabrikovanih betonskih ploča, dimenzija 20x10x6cm na parkingu. Betonske ploče postaviti u sloju peska debljine 10 cm, pravilno nivelisati i složiti u slogu po projektu i detaljima. Spojnice ispuniti peskom, a ploče očistiti. U cenu ulaze nabavka ploča, podloga od peska i ispuna spojnica. U cenu uračunati sav potreban materijal, alat, prenos, pomoćni materijal i rad. Obračun po m2. | m2 | 84.85 | 18 | 1527.3
2 | Nabavka materijala, transport i obrada podova garaža mineralnom prevlakom, tipa "Tal M Korund 10" ili sličnim materijalom. Mešavina na bazi cementa, tvrdih minerala kvarca i korunda mirkoarmirana vlaknima se postavlja isključivo na svež beton. Potrebno je da zadovolji zahteve otpornosti na uticaje nafte, mašinskih ulja, soli, udara, klizanja. Podloga mora biti vodootporna i otporna na smrzavanje. Pripremiti mešavinu po uputstvu proizvođača i ugraditi u sloju od 10cm sa prethodnom nivelacijom. Ugradnja helikopterima utiksivanjem svež beton, na uglovima ručno ugraditi. Fuge utisnuti po izboru projektanta i ispuniti trajnoelastičnim gitom. U cenu uračunati sav potreban materijal, alat, prenos i rad. Obračun po m2. | m2 | 280.3 | 14.25 | 3994.275
3 | Nabavka, transport i polaganje kompaktne heterogene podne PVC obloge sa ojačanim habajućim slojem, sa teksturom tikovine, na terasama. Podna obloga treba da ima otpornost na udare, klizanje, habanje i vlagu. Podloga mora biti čvrsta i suva. Podlogu očistiti od prašine pre nanošenja. PVC oblogu zalepiti disperzionim lepkom. Ugradnju raditi ukrajanjem postupkom duplog sečenja. Spojnice zavariti toplim vazduhom. U cenu uračunati sav potreban materijal, alat, horizontalni, vertikalni prenos i rad. Obračun po m2: | m2 | 884.4 | 13.5 | 11939.4
4 | Nabavka, transport i polaganje hrastovog parketa I klase d=22mm. Parket se lepi za podlogu lepkom. Pored zidova postaviti profilisane hrastove lajsne h=10cm. Finalna obrada - hoblovanje i lakiranje parket lakom 3 puta tako da se dobije glatka, sjajna i ravnomerna površina. Nacin postavljanja parketa po izboru projektanta i detalju. U cenu uračunati sav potreban materijal, alat, horizontalni, vertikalni prenos i rad. Obračun po m2: | m2 | 956.73 | 36 | 34442.28
| podopolagački radovi ukupno: |  |  |  | 51903.255
KAMENOREZAČKI RADOVI
R.br. | OPIS | J.m. | Količina | Cena/j.m. | Ukupno
1 | Nabavka materijala, transport i oblaganje čela i gazišta spoljašnjih stepeništa kamenim pločama d=3cm, širina gazišta 30cm, visina čela 15cm, prema projektu. Ploče postaviti u cementnom malteru razmere 1:3. Oblaganje vršiti prema tehničkim propisima, detaljima i uputstvu projektanta. Spojeve fugovati cementnim malterom i očistiti ploče. Po obodu uraditi soklu od kamena visine 10cm. U cenu uračunati sav potreban materijal, alat, horizontalni, vertikalni prenos i rad. Obračun po m2 | m2 | 32.44 | 65 | 2108.6
2 | Nabavka materijala, transport i oblaganje čela i gazišta unutrašnjih stepeništa kamenim pločama d=3cm, širina gazišta i visina čela prema projektu. Ploče postaviti u cementnom malteru razmere 1:3. Oblaganje vršiti prema tehničkim propisima, detaljima i uputstvu projektanta. Spojeve fugovati cementnim malterom i očistiti ploče. Po obodu uraditi soklu od kamena visine 10cm. U cenu uračunati sav potreban materijal, alat, horizontalni, vertikalni prenos i rad. Obračun po m2 | m2 | 61.606 | 65 | 4004.39
3 | Nabavka materijala, transport i popločavanje podnih površina kamenom u cementnom malteru. Ploče postaviti u cementnom malteru razmere 1:3. Oblaganje vršiti prema tehničkim propisima, detaljima i uputstvu projektanta. Kamen se postavlja sistemom "spojnica na preklop", bez naglašavanja fuga. Svi tipovi kamena moraju imati autohtone karakteristike:porijekla, boje i sastava (krečnjak),otpornost na habanje i lom, postojanost boje i ostalih fizičko-hemijskih svojstava. Po obodu uraditi soklu od kamena visine 10cm. U cenu uračunati sav potreban materijal, alat, horizontalni, vertikalni prenos i rad. Obračun po m2 | m2 | 199.62 | 60 | 11977.2
Napomena: oblaganje fasade kamenom je obračunato u fasaderskim radovima
| kamenorezački radovi ukupno |  |  |  | 18090.19
STOLARSKI RADOVI
R.br. | OPIS | J.m. | Količina | Cena/j.m. | Ukupno
1 | Nabavka, transport i ugradnja vrata na ulazu u stanove. Vrata su puna, sigurnosna. Krilo vrata, ukupne debljine d=45mm, je od furniranog medijapana sa ispunom za zvucnu i termicku izolaciju u protivpožarnom režimu 60 min. moraju odgovarati neophodnom zahtevu. Štok vrata je od profilisanog masiva bukve-furniran, u punoj širini pregradnog zida, sa gumom za dihtovanje na tri strane, pokrivne lajsne - pervazi su od profilisanig masiva-furnirane, širine od 10cm. Krilo ima brodske šarke za teška vrata bravu sa osiguranjem na cetiri tacke, snabdeveno kontrolnim okcem, pločicom za unošenje vlasnika stana i broja stana. Brava, kvaka i svi metalni delovi su u standardnom kvalitetu ino-dobavljača za ovu vrstu objekta. Donja ivica krila vrata je opšivena plastificiranim limom. Finalana obrada je premaz poliuretanskim lakom. U cenu uračunati sav potreban materijal, alat i rad. Obračun po komadu:
1.1 | dim. 100x220cm jednokrilna | kom | 4 | 200 | 800
1.2 | dim. 172x220cm dvokrilna | kom | 3 | 300 | 900
2 | Nabavka, transport i ugradnja unutrašnjih vrata. Dovratnik je od masiva čamovine ili slično. Krilo vrata je duplo šperovano sa slijepim okvirom od masiva i ispunom od kartonskog saća. Kontakt - dihtung gume. Oprema - brava sa cilindrom i tri ključa. Okov tipa "Hafele" ili sl. sa tri šarke po visini. U podu postaviti gumeni odbojnik. Završna obrada - svi drveni elementi se bajcuju i boje poliuretanskom bojom u tonu po izboru projektanta. U cenu uračunati sav potreban materijal, alat, horizontalni, vertikalni prenos i rad. Obračun po komadu
2.1 | dim. 91cm x 220cm | kom | 33 | 160 | 5280
2.2 | dim. 71cm x 220cm | kom | 29 | 130 | 3770
3 | Nabavka materijala, transport, izrada i postavljanje unutrašnjih jednokrilnih kliznih vrata, dim81/220cm. Dovratnik je od masiva čamovine ili sl. Krilo vrata je duplo šperovano sa slijepim okvirom od masiva i ispunom od jednostrukog stakla kao na crtežu. Ugraditi šinu i vođicu. Kontakt - dihtung gume. Okov tipa "hafele" ili sl. sa tri šarke po visini. Završna obrada - svi drveni elementi se bajcuju i boje poliuretanskom bojom u tonu po izboru projektanta. U cenu uračunati sav potreban materijal, alat i rad. Obračun po komadu. | kom | 8 | 140 | 1120
4 | Nabavka, transport i ugradnja unutrašnjih dvokrilnih zastakljenih vrata. Dovratnik je od masiva čamovine ili slično. Krilo vrata je duplo šperovano sa slijepim okvirom od masiva i ispunom od stakla d=4mm. Kontakt - dihtung gume. Oprema - brava sa cilindrom i tri ključa. Okov tipa "Hafele" ili sl. sa tri šarke po visini. U podu postaviti gumeni odbojnik. Završna obrada - svi drveni elementi se bajcuju i boje poliuretanskom bojom u tonu po izboru projektanta. U cenu uračunati sav potreban materijal, alat, horizontalni, vertikalni prenos i rad. Obračun po komadu
4.1 | dim 120/220cm | kom | 1 | 180 | 180
4.2 | dim 172/220cm | kom | 1 | 220 | 220
4.3 | dim 200/220cm | kom | 1 | 250 | 250
| stolarski radovi ukupno |  |  |  | 12520
ALUMINIJUM-DRVO FASADNA STOLARIJA
R.br. | OPIS | J.m. | Količina | Cena/j.m. | Ukupno
Nabavka transport i ugradnja alu-drvo višedelnih fasadnih elemenata sa podelom prema projektu, sa aluminijumskim roletnama. Konstrukcija je izvedena od anodiziranih aluminijumskih profila, sa višekomornim sistemom profila i lameliranog drveta od mahagonija. Između spoljnih aluminijumskih i unutrašnjih drvenih delova postaviti plastične držače sa zavrtnjem koji čine prekinuti termo most. Zaštita drveta je osnovnom lazurnom impregnacijom, a finalna površinska obrada bezbojnim lazurom u dva namaza, koji površini daje svilenkast mat izgled. Sav zaptivni materijal od EPDM profila. Zaptivači su neprekinuti po celom obimu. Ugradnja je po sistemu suve montaze. Fiksne izloge i vrata zastakliti termoizolacionim staklopaketom konstrukcije d=6+15+4mm, pri čemu je spoljno staklo d=6mm u staklopaketu sigurnosno, providno i ravno, a unutrašnje je obično, providno i ravno.Završna obrada aluminijumskih profila je eloksaža u tonu po izboru projektanta. U cenu uračunat sav potreban materijal, alat i rad. Obračun po komadu.
1 | dim.660/220cm | kom | 1 | 2178 | 2178
2 | dim.1920/270+30 | kom | 1 | 8640 | 8640
3 | dim.840/270+30 | kom | 5 | 3780 | 18900
4 | dim.990/270+30 | kom | 5 | 4455 | 22275
5 | dim.715/270+30 | kom | 1 | 3217.5 | 3217.5
6 | dim.530/270+30 | kom | 1 | 2385 | 2385
7 | dim.101/270+30 | kom | 1 | 454.5 | 454.5
| alu-drvo bravarija ukupno: |  |  |  | 58050
ALUMINIJUMSKA BRAVARIJA
R.br. | OPIS | J.m. | Količina | Cena/j.m. | Ukupno
Nabavka, transport i ugradnja rolo vrata
1 | Automatska rolo vrata, od dvostrukih profila od plastificiranog aluminija ispunjenih poliuretan pjenom. Boja po RAL-u po izboru projektanta.
Ugraditi vrata sa automatskim elektromehanickim sistemom vodjenja preko klizaca vodjica u dovratniku i sa sistemom za namotavanje u nadvratniku.
Vrata snabdeti elektromotorom i daljinskom komandom upravljanja i po potrebi rucno sa kote poda.
Dovratnici moraju biti zasticeni obostranim odbojnikom od metala.
Vrata moraju da dihtuju, izolovana su i montiraju se tako da budu bez termickog mosta izmedju spoljnog i unutrasnjeg prostora.
Na vratima je u donjem delu uradjen deo obloge sa perforacijama.
Izvođač je u obavezi da proveri sve mere na licu mesta i prilozi sve potrebne ateste.
Obračun po kom
1.1 | dim.700/220+30cm garažna vrata | kom | 1 | 1050 | 1050
2 | Nabavka, transport i montaža unutrašnje aluminijumske bravarije. Konstrukciju raditi od eloksiranih aluminijumskih kutijastih profila sa prekinutim termičkim mostom i ojačanjima od pocinkovanih čeličnih kutijastih profila, dimenzija prema radioničkim crtežima proizvođača. Ugradnja je po sistemu suve montaže. Zastakliti termoizolacionim staklopaketom konstrukcije d=4+15+4mm. Završna obrada aluminijumskih profila je eloksaza u tonu po izboru projektanta. U cenu uračunati sav potreban materijal, alat i rad. U svemu prema detalju i semi bravarije. Obračun po komadu.
2.1 | dim. 250/240cm dvokrilna vrata | kom | 3 | 720 | 2160
2.2 | dim. 91/220 jednokrilna vrata | kom | 1 | 240.24 | 240.24
2.3 | dim. 172/240cm dvokrilna vrata | kom | 1 | 489.6 | 489.6
| alu bravarija ukupno: |  |  |  | 3939.84
BRAVARSKI RADOVI
R.br. | OPIS | J.m. | Količina | Cena/j.m. | Ukupno
1 | Nabavka, transport i montaža metalnih ograda stepeništa. Izrađena je drvenog rukohvata Ø 50mm i čeličnih flahova 40/8mm, postavljenih na međusobnom rastojanju od 15cm, pričvršćenih za donju ivicu obrazne strane stepenišne ploče. Visina ograde je 100cm. Elemente prethodno pripremiti (odmastiti, varove obrusiti) pa bojiti antikorozivnom i oksidnom bojom. U cenu uračunati sav potreban materijal, alat, horizontalni, vertikalni prenos i rad. U svemu prema detalju i semi bravarije. Obračun po m1. Oznaka O3 | m1 | 40.5676 | 30 | 1217.028
2 | Nabavka, transport i montaža metalne rešetke na kanalu za odvod vode. Ram rešetke je od čeličnih “L” profila. Resetka je širine 12cm, ispunjena “I” profilima na razmaku od 3cm. Pre bojenja varove obrusiti, ocistiti od korozije i odmastiti. Zaštititi od korozije premazati dva puta minijumom i bojiti masnom pokrivnom bojom u tonu po izboru projektanta. U cenu uračunati sav potreban materijal, alat i rad. U svemu prema | m1 | 92.46 | 11 | 1017.06
| bravarski radovi ukupno |  |  |  | 2234.088
FASADERSKI RADOVI
R.br. | OPIS | J.m. | Količina | Cena/j.m. | Ukupno
1 | Nabavka materijala, transport i malterisanje fasadnih zidova od betona produžnim malterom 1:3:9 u dva sloja sa prethodnim prskanjem cele površine cementnim mlekom sa dodatkom prosejanog šljunka. U cenu uračunati sav potreban materijal, alat, horizontalni, vertikalni prenos, pomoćnu skelu i rad. Obračun po m2 malterisane površine: | m2 | 992.97
| otvori preko 3m2 | m2 | -315.48
| ukupno: | m2 | 677.49 | 9 | 6097.41
2 | Nabavka materijala, transport i malterisanje plafona terasa produžnim malterom 1:3:9 u dva sloja sa prethodnim prskanjem cele površine cementnim mlekom sa dodatkom prosejanog šljunka. U cenu uračunati sav potreban materijal, alat, horizontalni, vertikalni prenos, pomoćnu skelu i rad. Obračun po m2 malterisane površine: | m2 | 19.6 | 9 | 176.4
3 | Nabavka materijala, transport i bojenje omalterisanih zidova i plafona fasadnom bojom u tonu po izboru projektanta. U cenu uračunati sav potreban materijal, alat, fasadnu skelu sa montažom i demontažom, prenos i rad. Obračun po m2 komplet izvedene fasade. | m2 | 697.09 | 3 | 2091.27
4 | Nabavka materijala, transport i bojenje armirano betonskih stubova na fasadi bojom za beton u tonu po izboru projektanta. U cenu uračunati sav potreban materijal, alat, fasadnu skelu sa montažom i demontažom, prenos i rad. Obračun po m2 komplet izvedene fasade. | m2 | 27.1296 | 1.7 | 46.1203
5 | Nabavka materijala, transport i oblaganje fasade štokovanim kamenim pločama dimenzija 2/30/60 cm položenih u lijepilu za kamen i ankerovanih pocinčanim trnovima za armirano betonsku konstrukciju, na svakih 100cm. Kamen se postavlja bez naglašavanja spojnica. Svi tipovi kamena moraju imati autohtone karakteristike: porijekla, boje i sastava (krečnjak),otpornost na habanje i lom, postojanost boje i ostalih fizičko-hemijskih svojstava. U cenu uračunati sav potreban materijal, alat, horizontalni, vertikalni prenos, pomoćnu skelu i rad. Obračun po m2 | m2 | 557.77
| otvori se odbijaju u celoj površini, a špaletne se obračunavaju posebno. | m2 | -44.07
| ukupno: | m2 | 513.7 | 60 | 30822
6 | Nabavka materijala, transport i izrada špaletni oko fasadnih otvora u širini zida, štokovanim kamenim pločama dimenzija 2/30/60 cm položenih u lijepilu za kamen i ankerovanih pocinčanim trnovima za armirano betonsku konstrukciju. Kamen se postavlja bez naglašavanja spojnica. Svi tipovi kamena moraju imati autohtone karakteristike: porijekla, boje i sastava (krečnjak),otpornost na habanje i lom, postojanost boje i ostalih fizičko-hemijskih svojstava. U cenu uračunati sav potreban materijal, alat, horizontalni, vertikalni prenos, pomoćnu skelu i rad. Obračun po m1. | m1 | 62.7 | 20 | 1254
7 | Nabavka materijala, transport i oblaganje zidova bazena sa spoljašnje strane kompozitnim panelima tipa Trespa Meteon ili slično. Postavljaju se na armirano betonske zidove, fiksiranje je preko aluminijumske podkonstrukcije bez vidljivih spojnica u svemu prema uputstvu i preporukama proizvođača. U cenu uračunati sav potreban materijal, alat, horizontalni, vertikalni prenos, pomoćnu skelu i rad. Obračun po m2 | m2 | 177.79 | 50 | 8889.5
8 | Montaža i demontaža metalne cevaste fasadne skele, u svemu prema važećim propisima i merama HTZ-a. Skela mora biti statčki stabilna, sa ankerisanjem u objekat. Pokrivanje celokupne površine skele jutama ili PVC zastorima. Obračun po m2. | m2 | 1500 | 2 | 3000
| fasaderski radovi ukupno |  |  |  | 52376.7003
KERAMIČARSKI RADOVI
R.br. | OPIS | J.m. | Količina | Cena/j.m. | Ukupno
1 | Nabavka, transport i popločavanje podova u kuhinjama granitnom keramikom, fuga na fugu u sloju cementnog maltera 1:2. Fuge zaliti fug masom. Po obodu zidova na kojima nema keramičkih pločica uraditi soklu od granitne keramike visine 10cm. Pločice su domace proizvodnje u boji i velicini po izboru projektanta. U cenu uračunati sav potreban materijal, alat, horizontalni, vertikalni prenos i rad. Obračun po m2: | m2 | 69.77 | 38 | 2651.26
2 | Nabavka, transport i popločavanje podova u kupatilima i toaletima granitnom keramikom, fuga na fugu u sloju cementnog maltera 1:2. Fuge zaliti fug masom. Pločice su domace proizvodnje u boji i velicini po izboru projektanta. U cenu uračunati sav potreban materijal, alat, horizontalni, vertikalni prenos i rad. Obračun po m2: | m2 | 128.7 | 38 | 4890.6
3 | Nabavka, transport i oblaganje zidova granitnom keramikom fuga na fugu u sloju cementnog maltera 1:3. Fuge zaliti fug masom. Pločice su domace proizvodnje u boji i velicini po izboru projektanta. U cenu uračunati sav potreban materijal, alat, horizontalni, vertikalni prenos i rad. Obračun po m2: | m2 | 883.66 | 38 | 33579.08
4 | Nabavka, transport i popločavanje podova u tehničkim i pomoćnim prostorijama keramičkim pločicama, fuga na fugu u sloju cementnog maltera 1:2. Fuge zaliti fug masom. Po obodu zidova uraditi soklu od keramike visine 10cm. Pločice su domace proizvodnje u boji i velicini po izboru projektanta. U cenu uračunati sav potreban materijal, alat, horizontalni, vertikalni prenos i rad. Obračun po m2: | m2 | 97.85 | 25 | 2446.25
5 | Nabavka, transport i popločavanje podova u ostavama u stanovima keramičkim pločicama, fuga na fugu u sloju cementnog maltera 1:2. Fuge zaliti fug masom. Po obodu zidova uraditi soklu od keramike visine 10cm. Pločice su domace proizvodnje u boji i velicini po izboru projektanta. U cenu uračunati sav potreban materijal, alat, horizontalni, vertikalni prenos i rad. Obračun po m2: | m2 | 21.95 | 25 | 548.75
| keramičarski radovi ukupno |  |  |  | 44115.94
MOLERSKO-FARBARSKI RADOVI
R.br. | OPIS | J.m. | Količina | Cena/j.m. | Ukupno
1 | Nabavka materijala, transport i gletovanje i bojenje unutrašnjih zidova poludisperzivnim bojama u tonu po izboru projektanta. U cenu uračunati sav potreban materijal, alat, horizontalni, vertikalni prenos, pomoćnu skleu i rad. Obračun po m2 | m2 | 3614.802 | 2.5 | 9037.005
2 | Nabavka materijala, transport i gletovanje i bojenje plafona poludisperzivnim bojama u tonu po izboru projektanta. U cenu uračunati sav potreban materijal, alat, horizontalni, vertikalni prenos, pomoćnu skleu i rad. Obračun po m2 | m2 | 1483.65 | 2.5 | 3709.125
| molersko-farbarski radovi ukupno |  |  |  | 12746.13
LIMARSKI RADOVI
R.br. | OPIS | J.m. | Količina | Cena/j.m. | Ukupno
1 | Nabavka materijala, transport i pokrivanje krova pocinčanim limom d=0.6 mm. U cenu uračunati sav potreban materijal, alat, horizontalni, vertikalni prenos i rad. Obračun po m2 kose površine krova sa bojenjem zaštitnom bojom | m2 | 56.2628 | 14 | 787.6797
2 | Nabavka materijala, transport, izrada i montaza vertikalnih odvodnih olučnih cevi sandučastog preseka 14/14cm od pocinčanog lima d=0.55mm na nosacima od pocinkovanog pljosnatog gvožda. U cenu uračunati sav potreban materijal, alat, horizontalni, vertikalni prenos i rad. Obračun po m1 sa bojenjem zaštitnom bojom | m1 | 13.8 | 11 | 151.8
3 | Nabavka materijala, transport i montaza slivnika za odvod vode sa terasa, Ø 125mm, sa svim materijalom za spajanje U cenu uračunati sav potreban materijal, alat, horizontalni, vertikalni prenos i rad. Obračun po m1 sa bojenjem zaštitnom bojom | kom | 7 | 20 | 140
4 | Nabavka materijala, transport, izrada i montaza horizontalnih oluka oblaganjem armirani betonskog kanala. Oluk je razvijene širine 46cm od pocinčanog lima d=0.55mm. Opšav oluka podvući ispod opšava fasadnog nadzitka. U cenu uračunati sav potreban materijal, alat, horizontalni, vertikalni prenos i rad. Obračun po m1 sa bojenjem zaštitnom bojom | m1 | 32.4 | 9 | 291.6
| limarski radovi ukupno |  |  |  | 1371.0797
MONTAŽNI RADOVI
R.br. | OPIS | J.m. | Količina | Cena/j.m. | Ukupno
1 | Izrada i montaža vatrootpornog spuštenog plafona sa sopstvenom podkonstrukcijom i gips kartonskim pločama debljine d=12.5 mm.
Noseća konstrukcija je čelična, galvanizovana, sa spojnicama za regulisanje visine.
U plafonu izvesti otvore za ugradnju svih potrebnih elemenata instalacija prema zahtevu projekta.
| Sve spojnice su bandažirane specijalnim trakama i masom za spojnice tako da se dobije monolitna površina pripremljena za bojenje. Bojenje plafona poludisperzijom u dve ruke sa gletovanjem. Obračun po m2 | m2 | 1483.65 | 14 | 20771.1
| montažni radovi ukupno din: |  |  |  | 20771.1

## CASA MERAK
REKAPITULACIJA ZA OBJEKAT CASA MERAK
GRAĐEVINSKI I GRAĐEVINSKO ZANATSKI RADOVI ZA OBJEKAT CASA MERAK
1 | PRIPREMNI RADOVI |  |  |  | 757
2 | ZEMLJANI RADOVI |  |  |  | 17163.783
3 | BETONSKI I ARMIRANO BETONSKI RADOVI |  |  |  | 124316.775
4 | ARMIRAČKI RADOVI |  |  |  | 53417.3832
5 | TESARSKI RADOVI |  |  |  | 4697.5762
6 | ZIDARSKI RADOVI |  |  |  | 15757.5918
7 | IZOLATERSKI RADOVI |  |  |  | 27560.0524
8 | PODOPOLAGAČKI RADOVI |  |  |  | 16542.075
9 | KAMENOREZAČKI RADOVI |  |  |  | 6621.84
10 | STOLARSKI RADOVI |  |  |  | 4080
11 | ALUMINIJUM-DRVO FASADNA STOLARIJA |  |  |  | 21777.3
12 | ALUMINIJUMSKA BRAVARIJA |  |  |  | 950
13 | BRAVARSKI RADOVI |  |  |  | 2427.234
14 | FASADERSKI RADOVI |  |  |  | 22883.558
15 | KERAMIČARSKI RADOVI |  |  |  | 9984.36
16 | MOLERSKO FARBARSKI RADOVI |  |  |  | 4456.115
17 | LIMARSKI RADOVI |  |  |  | 2454.8702
18 | MONTAŽNI RADOVI |  |  |  | 7261.1
| Građevinski i građevinsko zanatski radovi: |  |  | € | 343108.6139
INSTALACIJE ZA OBJEKAT CASA MERAK
1 | ELEKTROTEHNIČKE INSTALACIJE:
| Jaka struja |  |  |  | 19900.2996
| Telekomunikacija i računarske instalacije |  |  |  | 7205.2809
| Lift / transportni uređaji |  |  |  | 7891.4981
2 | HIDROTEHNIČKE INSTALACIJE:
| Vodovod i kanalizacija |  |  |  | 20586.5168
3 | TERMOTEHNIČKE INSTALACIJE:
| Podstanice, postrojenja i sl. |  |  |  | 3087.9775
| Grejanje |  |  |  | 24017.603
| Instalacije za obradu vazduha / centralna klimatizacija u stanovima |  |  |  | 13724.3446
| ukupno instalacije: |  |  | € | 96413.5205
| SVE UKUPNO GRAĐEVINSKI RADOVI I INSTALACIJE CASA MERAK: |  |  |  | 439522.1344
PRIPREMNI RADOVI
R.br. | OPIS | J.m. | Količina | Cena/j.m. | Ukupno
1 | Nabavka, transport i montaža gradilišne ograde od limenih tabli visine 2m, sa kapijama za ulaz radnika, vozila i mehanizacije. Kapije snabdeti bravama sa ključevima ili katancima. Koristi se za sve vreme trajanja radova i plaća jedanput, bez obzira da li se demotira i ponovo motira u toku radova. Postavlja se na betonskim kockama radi lakše montaže i demontaže. Na ogradu postaviti table sa upozorenjem. U cenu uračunati sav potreban materijal, alat i rad i demontažu po završetku izvođenja radova. Obračun po m1 | m1 | 106 | 7 | 742
2 | Nabavka, transport i postavljanje i održavanje privremenih znakova opasnosti i upozorenja tokom izvođenja radova. Cenom obuhvatiti demontažu po završetku izvođenja radova. Obračun po komadu. | kom | 5 | 3 | 15
| pripremni radovi ukupno €: |  |  |  | 757
ZEMLJANI RADOVI
R.br. | OPIS | J.m. | Količina | Cena/j.m. | Ukupno
1 | Raščišćavanje terena za gradnju. Čišćenje rastinja, sklanjanje otpada sa odvozom kamionom van objekta. Obračun po m2. Količina obuhvata površine na kojima će se vršiti zamena tla. | m2 | 544.8 | 1.25 | 681
2 | Mašinski iskop zemlje III kategorije sa odbacivanjem zemlje od ivice iskopa i odlaganjem na privremenu gradilišnu deponiju za kasnije nasipanje. Iskop izvesti i nivelisati prema projektu i datim kotama. Obračun po m3 zemlje.
2.1 | iskop za nivo 0.00m i +3.00m | m3 | 815.0172 | 5.225 | 4258.4649
2.2 | iskop za bazen | m3 | 165.42 | 5.225 | 864.3195
3 | Ručni iskop zemlje III kategorije za trakaste temelje. Zemlja prirodno vlažna, dubina iskopa do 0.5m. Iskop se vši sa odbacivanjem iskopanog materijala do 2 m. Obračun po m3 zemlje.
3.2 | iskop za nivo 0.00m | m3 | 58.35 | 3.33 | 194.3055
3.4 | iskop za nivo +6.00m | m3 | 59.2125 | 3.33 | 197.1776
4 | Profilisanje terena nasipanjem i nabijanjem zemlje u slojevima od 30cm sa kvašenjem vodom i nabijanjem do potrebne zbijenosti. Nasipanje se vrši od kote 4.50m do kote 5.70m. Za naspanje koristiti zemlju deponovanu prilikom iskopa. Obračun po m3. | m3 | 116.7 | 2.375 | 277.1625
5 | Planiranje dna iskopa ispod podnih ploča objekta sa tačnošcu +/- 3cm. Obračun po m2. | m2 | 462.2 | 0.76 | 351.272
6 | Planiranje dna iskopa ispod podne ploče bazena sa tačnošcu +/- 3cm. Obračun po m2. | m2 | 82.71 | 0.76 | 62.8596
7 | Planiranje dna iskopa ispod trakastih temelja sa tačnošcu +/- 3cm. Obračun po m2.
7.1 | nivo 0.00m | m2 | 116.7 | 0.76 | 88.692
7.2 | nivo +6.00m | m2 | 118.425 | 0.76 | 90.003
8 | Nabijanje zemlje oko temelja i ukopanih zidova u slojevima do 20 cm, sa kvašenjem, do potrebne zbijenosti. Obračun po m3.
8.1 | nivo 0.00m | m3 | 91.8429 | 2 | 183.6858
8.2 | nivo +6.00m | m3 | 5.9212 | 2 | 11.8425
8.3 | oko zidova bazena | m3 | 18.198 | 2 | 36.396
9 | Nabavka, transprot, nasipanje, razastiranje i nabijanje prirodno granulisanog šljunka frakcije 0-63mm ukupne deblijne d=20cm. Nabijanje vršiti u dva prolaza vibro žabom. Obračun po m3.
9.1 | ispod podnih ploča | m3 | 92.44 | 25.65 | 2371.086
9.2 | ispod trakastih temelja | m3 | 47.025 | 25.65 | 1206.1913
9.3 | ispod podne ploče bazena | m2 | 82.71 | 25.65 | 2121.5115
10 | Nabavka, utovar, dovoz i razastiranje plodne humusne zemlje u žardinjerama i ozelenjenom krovu u sloju debljine d=20cm sa davanjem nadvišenja (nadmera) od 20% kako bi posle sleganja, zemlja zauzela projektovane kote. Izvršiti fino planiranje, valjanje drvenim valjkom i setvu travne smese:
Festuca ruora 40%
Festuca ovina 30%
Poa pratensis 20%
Trifolium repens 10%
| Obračun po m2 | m2 | 8.84 | 6.5 | 57.46
11 | Mašinski utovar i odvoz viška iskopane zemlje van gradilišta na gradsku deponiju. Obračun po m3 zemlje u samoniklom stanju. | m3 | 865.3375 | 4.75 | 4110.3534
| zemljani radovi ukupno €: |  |  |  | 17163.783
BETONSKI I ARMIRANO BETONSKI RADOVI
R.br. | OPIS | J.m. | Količina | Cena/j.m. | Ukupno
1 | Nabavka materijala, transport i izrada armirano-betonskih trakastih temelja dimenzija prema projektu. Beton MB 30 u oplati. Temelje izvesti po projektu i statičkom proračunu. Betoniranje raditi preko prethodno nabijenog šljunka. U cenu uračunati sav potreban materijal, alat i rad.Obračun po m3 ugradjenog betona sa svom potrebnom oplatom.
1.1 | nivo 0.00m | m3 | 58.35 | 150 | 8752.5
1.2 | nivo +6.30m | m3 | 59.2125 | 150 | 8881.875
2 | Nabavka materijala, transport i izrada sloja mršavog betona ispod podne ploče bazena nabijenim betonom d=10cm betonom MB10. U cenu uračunati sav potreban materijal, alat i rad. Obračun po m2 ugradjenog betona | m2 | 82.71 | 11 | 909.81
3 | Nabavka materijala, transport i betoniranje armirano-betonske podne ploče bazena d=20cm, betonom MB 30 u oplati. Podnu ploču izvesti po projektu i detaljima. Betoniranje raditi preko prethodno izrađene podloge (posebno obračunata). U cenu uračunati sav potreban materijal, alat i rad.Obračun po m3 ugradjenog betona sa svom potrebnom oplatom | m3 | 16.542 | 150 | 2481.3
4 | Nabavka materijala, transport i izrada armirano betonskih zidova. Beton marke MB30, u oplati, debljina zidova d=30cm. izvesti po projektu i statičkom proračunu Obračun po m3.
4.1 | nivo 0.00m | m3 | 50.292 | 225 | 11315.7
4.2 | nivo +3.00m | m3 | 41.58 | 225 | 9355.5
4.3 | nivo +6.00m | m3 | 36.069 | 225 | 8115.525
4.4 | nivo +9.00m | m3 | 36.069 | 225 | 8115.525
5 | Nabavka materijala, transport i izrada armirano betonskih zidova. Beton marke MB30, u oplati, debljina zidova d=20cm. izvesti po projektu i statičkom proračunu Obračun po m3.
5.1 | nivo 0.00m | m3 | 13.3322 | 225 | 2999.745
5.2 | nivo +3.00m | m3 | 10.7389 | 225 | 2416.2525
5.3 | nivo +6.00m | m3 | 17.7515 | 225 | 3994.0875
5.4 | nivo +9.00m | m3 | 12.9252 | 225 | 2908.17
6 | Nabavka materijala, transport i izrada podnih ploča od armiranog betona. Debljina d=10cm, beton MB 20 u oplati. U cenu uračunati sav potreban materijal,alat i rad. Obračun po m2 ugradjenog betona sa svom potrebnom oplatom
6.1 | nivo 0.00m | m2 | 213.5 | 12 | 2562
6.2 | nivo +6.00m | m2 | 249.27 | 12 | 2991.24
7 | Nabavka materijala, transport i izrada podne ploče bazena od armiranog betona. Debljina d=20cm, beton MB 20 u oplati. U cenu uračunati sav potreban materijal,alat i rad. Obračun po m3 ugradjenog betona sa svom potrebnom oplatom | m3 | 16.542 | 40 | 661.68
8 | Nabavka materijala, transport i betoniranje armirano betonskih punih ploča d=18cm betonom MB 30 u oplati, sa armiranjem greda prema projektu. U cenu uračunati sav potreban materijal, alat i rad. Obračun po m2 ugradjenog betona sa svom potrebnom oplatom i podupiračima
8.1 | na koti +3.00m | m2 | 213.5 | 40 | 8540
8.2 | na koti +6.00m | m2 | 135.33 | 40 | 5413.2
8.3 | na koti +9.00m | m2 | 216.42 | 40 | 8656.8
8.4 | na koti +12.00m | m2 | 226.43 | 40 | 9057.2
9 | Nabavka materijala, transport i betoniranje armirano betonskih ploča i zidova žardinjera d=18cm betonom MB 30 u oplati, sa armiranjem prema projektu. Visina zidova 30cm. U cenu uračunati sav potreban materijal, alat i rad. Obračun po m2 ugradjenog betona sa svom potrebnom oplatom i podupiračima
9.1 | na koti +3.00m | m2 | 21.211 | 45 | 954.495
10 | Nabavka materijala, transport i betoniranje armirano betonskog krovnog venca d=15cm, visine 50cm, betonom MB 30 u oplati, sa armiranjem prema projektu. U cenu uračunati sav potreban materijal, alat i rad. Obračun po m2 ugradjenog betona sa svom potrebnom oplatom | m2 | 40.45 | 35 | 1415.75
11 | Nabavka materijala, transport i izrada armirano betonskih zidova bazena. Beton marke MB30, u oplati, debljina zidova d=20cm. izvesti po projektu i statičkom proračunu Obračun po m3. | m3 | 12.128 | 225 | 2728.8
12 | Nabavka materijala, transport i izrada armirano-betonskih temelja stepeništa betonom MB 30 u oplati. Dim. 30/40cm. Temelje izvesti po projektu i i statičkom proračunu. Betoniranje raditi preko prethodno nabijenog šljunka. U cenu uračunati sav potreban materijal, alat i rad.Obračun po m3 ugradjenog betona sa svom potrebnom oplatom | m3 | 0.144 | 150 | 21.6
13 | Nabavka materijala, izrada oplate i betoniranje armirano betonskih unutrašnjih stepeništa, kosih ploča i podesta sa izradom stepenika. Završna obrada natur beton. Beton je MB 30 u oplati. Debljina kose ploče 15cm. Izvesti u svemu prema projektu i statičkom proračunu. U cenu uračunati sav potreban materijal, alat i rad. Obračun po m2 ortogonalne projekcije sa svom potrebnom oplatom | m2 | 17.76 | 70 | 1243.2
14 | Nabavka materijala, transport i betoniranje armirano-betonskih stubova kružnog preseka Ø40cm u glatkoj oplati. Beton MB 30. Izvesti po projektu i statičkom proračunu. U cenu uračunati sav potreban materijal, alat i rad. Obračun po m3 ugradjenog betona sa svom potrebnom oplatom | m3 | 0.6908 | 250 | 172.7
15 | Nabavka materijala, izrada oplate i betoniranje kaskadnog armirano betonskog kanala za odvod vode u podu, betonom MB 30 u oplati. Nivelisati prema terenu. Debljina ploče i zidova kanala 10cm. Spoljašnje dim.25/25cm. U cenu uračunati sav potreban materijal, alat i rad. Obračun po m1 sa svom potrebnom oplatom | m1 | 55.05 | 19 | 1045.95
16 | Nabavka materijala, transport i izrada armirano betonske ploče i zidova portala. Beton marke MB30, u glatkoj oplati, debljina zidova d=20cm. izvesti po projektu i statičkom proračunu Obračun po m3. | m3 | 4.414 | 225 | 993.15
17 | Nabavka materijala, transport i izrada sloja za pad od cementnog maltera razmere 1:3 u mokrim čvorovima, minimalne debljine 3cm. Raditi prema projektu, vazećim propisima. U cenu uračunati sav potreban materijal, alat i rad. Obračun po m2 | m2 | 70.6 | 7 | 494.2
18 | Nabavka materijala, transport i izrada sloja mršavog betona ispod poda objekta nabijenim betonom d=5 cm betonom MB10. U cenu uračunati sav potreban materijal, alat i rad. Obračun po m2 ugradjenog betona | m2 | 462.2 | 6 | 2773.2
19 | Nabavka materijala, transport i izrada sloja mršavog betona ispod ploče bazena nabijenim betonom d=5 cm betonom MB10. U cenu uračunati sav potreban materijal, alat i rad. Obračun po m2 ugradjenog betona | m2 | 82.71 | 6 | 496.26
20 | Nabavka materijala, transport i izrada zaštite hidroizolacije podne ploče od mršavog betona betonom d=2cm MB10. U cenu uračunati sav potreban materijal, alat i rad. Obračun po m2 ugradjenog betona | m2 | 462.77 | 3 | 1388.31
21 | Nabavka materijala, transport i izrada rabicirane cementne košuljice d=4cm, od cementnog maltera razmere 1:3, kao podloge za parket. Raditi prema projektu, vazećim propisima. U cenu uračunati sav potreban materijal, alat i rad. Obračun po m2 | m2 | 273.45 | 9 | 2461.05
| betonski i armirano betonski radovi ukupno |  |  |  | 124316.775
ARMIRAČKI RADOVI
R.br. | OPIS | J.m. | Količina | Cena/j.m. | Ukupno
1 | Nabavka, čišćenje, sečenje, savijanje, montaža i ugradnja glatke GA 240/360, rebraste armature RA 400/500 i armaturnih mreža MAG 500/560, u svemu prema statičkom proračunu. U cenu uračunati sav potreban materijal alat i rad. Obračun po toni ugrađene armature. Količine su aproksimatvne, tačne će se dobiti iz statičkih detalja i specifikacije armature. | t | 59.3526 | 900 | 53417.3832
| armirački radovi ukupno: |  |  |  | 53417.3832
TESARSKI RADOVI
R.br. | OPIS | J.m. | Količina | Cena/j.m. | Ukupno
1 | Nabavka materijala, transport i izrada drvene krovne konstrukcije. Dimenzije krovnih elemenata i osovinski razmaci prema projektu. Konstrukcija krova je od četinara I klase, sa izradom veza svih elemenata, u svemu prema JUS-u. Izvršiti premazivanje atifungicidima i protivpožarnim premazima. U cenu uračunati sav potreban materijal, alat, horizontalni, vertikalni prenos, pomoćnu skelu i rad. Obračun po m2 ortogonalne projekcije krova. | m2 | 139.65 | 25 | 3491.25
2 | Nabavka materijala, transport i podaščavanje krova objekta daskom d=24 mm. Podaščavanje se vrši četinarskom građom I klase, sa izradom veza svih elemenata. Nagib krova je 10°. Izvršiti premazivanje atifungicidima i protivpožarnim premazima. U cenu uračunati sav potreban materijal, alat, horizontalni, vertikalni prenos, pomoćnu skelu i rad. Obracun po m2 kose površine krova. | m2 | 141.9207 | 8.5 | 1206.3262
| ukupno tesarski radovi : |  |  |  | 4697.5762
ZIDARSKI RADOVI
R.br. | OPIS | J.m. | Količina | Cena/j.m. | Ukupno
1 | Nabavka materijala, transport i zidanje pregradnih zidova u objektu od giter opeke d=9.5cm u produžnom malteru 1:2:6 sa izradom AB serklaža marke MB 30, armaturom i oplatom. U cenu uračunati sav potreban materijal, alat, horizontalni, vertikalni prenos, pomoćnu skelu i rad. Obračun po m2 ozidanog zida:
1.1 | nivo +3.00m | m2 | 18.048 | 14 | 252.672
1.2 | nivo +6.00m | m2 | 75.973 | 14 | 1063.622
1.3 | nivo +9.00m | m2 | 75.973 | 14 | 1063.622
2 | Nabavka materijala, transport i zidanje - obziđivanje ventilacionih i instalacionih kanala i armirano betonskih zidova sa unutrašnje strane, giter opekom d=9.5cm u produžnom malteru 1:2:6 sa izradom AB serklaža marke MB 30, armaturom i oplatom. U cenu uračunati sav potreban materijal, alat, horizontalni, vertikalni prenos, pomoćnu skelu i rad. Obračun po m2 ozidanog zida. | m2 | 117.48 | 14 | 1644.72
3 | Nabavka materijala, transport i malterisanje unutrašnjih zidova od betona produžnim malterom 1:3:9 u dva sloja sa prethodnim prskanjem cele površine cementnim mlekom sa dodatkom prosejanog šljunka. U cenu uračunati sav potreban materijal, alat, horizontalni, vertikalni prenos, pomoćnu skelu i rad. Obračun po m2 malterisane površine. | m2 | 1263.796 | 8.55 | 10805.4558
4 | Nabavka, transport i ugradnja ventilacionih “šunt” kanala sa dve komore i jednim sabirnim kanalom, dim.25/25/40cm, u svemu po uputstvu proizvođaca sa svim potrebnim elmentima. U cenu uračunati sav potreban materijal, alat, horizontalni, vertikalni prenos, pomoćnu skelu i rad. Obračun po m1 komplet izgrađenog kanala: | m1 | 33 | 17.5 | 577.5
5 | Nabavka, transport i ugradnja završnih, prefabrikovanih betonskih kapa ventilacionih kanala prema detalju. U cenu uračunati sav potreban materijal, alat, horizontalni, vertikalni prenos, pomoćnu skelu i rad. Obračun po komadu | kom | 7 | 50 | 350
| ukupno zidarski radovi: |  |  |  | 15757.5918
IZOLATERSKI RADOVI
R.br. | OPIS | J.m. | Količina | Cena/j.m. | Ukupno
1 | Nabavka, transport materijala i izrada horizontalne višeslojne hidroizolacije podnih ploča ukupne debljine d=1cm. U svemu prema termičkom proračunu, detalju i tehničkom opisu. U cenu uračunati sav potreban materijal, alat, horizontalni, vertikalni prenos i rad.
hladan premaz bitulitom A
Kondorflex V4, varen za podlogu
Kondorflex V4, varen za prethodni sloj i pomeren 50cm
vruć premaz bitumenom
| Obračun po m2 | m2 | 479.312 | 9 | 4313.808
2 | Nabavka materijala, transport i premazivanje spoljašnjih armirano betonskih zidova u zemlji, Sika penetratima protiv vlage, u svemu prema uputstvu proizvođača. U cenu uračunati sav potreban materijal, alat, horizontalni, vertikalni prenos i rad. Obračun po m2 ugradjenog betona. | m2 | 386.5405 | 9 | 3478.8645
3 | Nabavka materijala, transport i postavljanje čepaste membrane od polietilena, sa čepovima po horizontalnoj i vertikalnoj osi. Postavlja se na temelje ukopanih zidova i ukopane zidove do nivoa tla. U cenu uračunati sav potreban materijal, alat, horizontalni, vertikalni prenos i rad. Obračun po m2 ugradjenog betona. | m2 | 386.5405 | 11 | 4251.9455
4 | Nabavka materijala, transport i postavljanje čepaste membrane od polietilena, sa čepovima po horizontalnoj i vertikalnoj osi. Postavljase na pod i zidove ukopanog dela liftovskog okna. U cenu uračunati sav potreban materijal, alat, horizontalni, vertikalni prenos i rad. Obračun po m2 ugradjenog betona. | m2 | 17.56 | 11 | 193.16
5 | Nabavka materijala, transport i izrada termoizolacije podova zatvorenih stambenih prostorija. Izvodi se stirodurom d=5cm. U cenu uračunati sav potreban materijal, alat, horizontalni, vertikalni prenos i rad. Obračun po m2 ugradjenog betona. | m2 | 358.65 | 10 | 3586.5
6 | Nabavka materijala, transport i izrada horizontalne višeslojne hidroizolacije poda mokrih čvorova, ukupne debljine d=0.5cm. U svemu prema termičkom proračunu, detalju i tehničkom opisu. U cenu uračunati sav potreban materijal, alat i rad. Obračun po m2: | m2 | 70.6 | 9 | 635.4
7 | Nabavka materijala, transport i izrada hidroizolacije podova i zidova bazena. Ugradnja armirane vodonepropusne membrane, tipa Sika ili slično, bazirane na polivinilhloridu (PVC-P). Ugraditi zavarivanjem vrućim vazduhom, u svemu prema uputstvu proizvođača. Potrebno je da zadovoljava otpornost na starenje, vlačnu čvrstoću, UV stabilnost, otpornost na razvoj algi, otpornost na hloriranu vodu, da ima visoku paropropusnost, otpornost na stalne temperature vode do +30°C, postojanost oblika, visoku elasticnost na niskim temperaturama. Betonska podloga na koju se nanosi mora biti čista, suva, homogena, bez ulja i masti, prašine, slabih i nevezanih dijelova. Podloga mora biti dezinfikovana pre instaliranja membrane sa raspršivanjem dezinfekcijskog sredstva Zaštitni podložni sloj u obliku geotekstila (bez niti) sa min. gustoćom od 300 g/m2 mora biti položen ispod membrane. U cenu uračunati sav potreban materijal, alat i rad. Obračun po m2: | m2 | 143.35 | 17 | 2436.95
8 | Nabavka, transport materijala i izrada horizontalne hidroizolacije poda terasa. Izrađuje se od sintetičke folije na bazi mekog PVC-a, armiranog staklenim voalom, otpornog na mikroorganizme, zakorjenjivanje i truljenje, debljine 1,5mm, tip SGmA proizvođača SIKA ili slično. Trake se slobodno polažu na sloj filc-a koji ulazi u cenu. Trake se međusobno spajaju u širini od 40mm i učvršćuju plastificiranim limovima i po potrebi hermetiziraju poliuretanskim kitom (limovi i kit predmet su posebne stavke). Preklopi traka min. 5cm. U cenu uračunati sav potreban materijal, alat, horizontalni, vertikalni prenos i rad. Obračun po m2: | m2 | 382.35 | 15 | 5735.25
9 | Nabavka materijala, transport i izrada horizontalne hidroizolacije kanala za odvod vode premazivanjem sa dva sloja Poliazbitola i postavljanjem jednog sloja akrilne mrežice. U svemu prema detalju i tehničkom opisu. U cenu uračunati sav potreban materijal, alat, horizontalni, vertikalni prenos i rad. Obračun po m2: | m1 | 55.05 | 2.5 | 137.625
10 | Nabavka materijala, transport i izrada horizontalne hidroizolacije ab oluka premazivanjem sa dva sloja Poliazbitola i postavljanjem jednog sloja akrilne mrežice. U svemu prema detalju i tehničkom opisu. U cenu uračunati sav potreban materijal, alat i rad. Obračun po m1: | m1 | 30.42 | 1 | 30.42
11 | Nabavka materijala, transport i obrada prodora oko ventilacionih kanala. Izvodi se Sika zaštitnim filcem i Sika fleks PU zaptivnim gitom, u svemu prema detaljma i projektu U svemu prema detalju i termičkom proračunu. U cenu uračunati sav potreban materijal, alat, horizontalni, vertikalni prenos i rad. Obračun po m1 | m1 | 18.9 | 3 | 56.7
12 | Nabavka materijala, transport i izrada parne brane - samolepljive bitumenske trake sa aluminijumskom završnom obradom debljine 0.5cm. Postavlja se na termoizolovanim delovima terasa iznad zatvorenih prostora. U svemu prema detalju i tehničkom opisu. U cenu uračunati sav potreban materijal, alat, horizontalni, vertikalni prenos i rad. Obračun po m2: | m2 | 69.15 | 5 | 345.75
13 | Nabavka materijala, transport i izrada termoizolacije trasa iznad zatvorenih stambenih prostora, tvrdim pločama mineralne vune d=5cm, sa postavljanjem jednosg sloja PE folije sa preklopima na spojevima. U svemu prema detalju i termičkom proračunu. U cenu uračunati sav potreban materijal, alat, horizontalni, vertikalni prenos i rad. Obračun po m2 | m2 | 69.15 | 10 | 691.5
14 | Nabavka materijala, transport i izrada termoizolacije ploče na koti +12.00m. Izvodi se tvrdim pločama mineralne vune d=5cm, sa postavljanjem jednosg sloja PE folije sa preklopima na spojevima. U svemu prema detalju i termičkom proračunu. U cenu uračunati sav potreban materijal, alat, horizontalni, vertikalni prenos i rad. Obračun po m2 | m2 | 139.653 | 10 | 1396.53
15 | Nabavka materijala, transport i izrada hidroizolacije krova ter hartijom sa izradom preklopa od 10cm na spojevima. U svemu prema detalju i termičkom proračunu. U cenu uračunati sav potreban materijal, alat, horizontalni, vertikalni prenos i rad. Obračun po m2 mereno po kosini krova: | m2 | 141.9207 | 1.9 | 269.6494
| izolaterski radovi ukupno |  |  |  | 27560.0524
PODOPOLAGAČKI RADOVI
R.br. | OPIS | J.m. | Količina | Cena/j.m. | Ukupno
1 | Nabavka materijala, transport i obrada podova garaža mineralnom prevlakom, tipa "Tal M Korund 10" ili sličnim materijalom. Mešavina na bazi cementa, tvrdih minerala kvarca i korunda mirkoarmirana vlaknima se postavlja isključivo na svež beton. Potrebno je da zadovolji zahteve otpornosti na uticaje nafte, mašinskih ulja, soli, udara, klizanja. Podloga mora biti vodootporna i otporna na smrzavanje. Pripremiti mešavinu po uputstvu proizvođača i ugraditi u sloju od 10cm sa prethodnom nivelacijom. Ugradnja helikopterima utiksivanjem svež beton, na uglovima ručno ugraditi. Fuge utisnuti po izboru projektanta i ispuniti trajnoelastičnim gitom. U cenu uračunati sav potreban materijal, alat, prenos i rad. Obračun po m2. | m2 | 107.8 | 14.25 | 1536.15
2 | Nabavka, transport i polaganje kompaktne heterogene podne PVC obloge sa ojačanim habajućim slojem, sa teksturom tikovine, na terasama. Podna obloga treba da ima otpornost na udare, klizanje, habanje i vlagu. Podloga mora biti čvrsta i suva. Podlogu očistiti od prašine pre nanošenja. PVC oblogu zalepiti disperzionim lepkom. Ugradnju raditi ukrajanjem postupkom duplog sečenja. Spojnice zavariti toplim vazduhom. U cenu uračunati sav potreban materijal, alat, horizontalni, vertikalni prenos i rad. Obračun po m2: | m2 | 382.35 | 13.5 | 5161.725
3 | Nabavka, transport i polaganje hrastovog parketa I klase d=22mm. Parket se lepi za podlogu lepkom. Pored zidova postaviti profilisane hrastove lajsne h=10cm. Finalna obrada - hoblovanje i lakiranje parket lakom 3 puta tako da se dobije glatka, sjajna i ravnomerna površina. Nacin postavljanja parketa po izboru projektanta i detalju. U cenu uračunati sav potreban materijal, alat, horizontalni, vertikalni prenos i rad. Obračun po m2: | m2 | 273.45 | 36 | 9844.2
| podopolagački radovi ukupno: |  |  |  | 16542.075
KAMENOREZAČKI RADOVI
R.br. | OPIS | J.m. | Količina | Cena/j.m. | Ukupno
1 | Nabavka materijala, transport i oblaganje čela i gazišta unutrašnjih stepeništa kamenim pločama d=3cm, širina gazišta i visina čela prema projektu. Ploče postaviti u cementnom malteru razmere 1:3. Oblaganje vršiti prema tehničkim propisima, detaljima i uputstvu projektanta. Spojeve fugovati cementnim malterom i očistiti ploče. Po obodu uraditi soklu od kamena visine 10cm. U cenu uračunati sav potreban materijal, alat, horizontalni, vertikalni prenos i rad. Obračun po m2 | m2 | 28.776 | 65 | 1870.44
2 | Nabavka materijala, transport i popločavanje podnih površina kamenom u cementnom malteru. Ploče postaviti u cementnom malteru razmere 1:3. Oblaganje vršiti prema tehničkim propisima, detaljima i uputstvu projektanta. Kamen se postavlja sistemom "spojnica na preklop", bez naglašavanja fuga. Svi tipovi kamena moraju imati autohtone karakteristike:porijekla, boje i sastava (krečnjak),otpornost na habanje i lom, postojanost boje i ostalih fizičko-hemijskih svojstava. Po obodu uraditi soklu od kamena visine 10cm. U cenu uračunati sav potreban materijal, alat, horizontalni, vertikalni prenos i rad. Obračun po m2 | m2 | 79.19 | 60 | 4751.4
Napomena: oblaganje fasade kamenom je obračunato u fasaderskim radovima
| kamenorezački radovi ukupno |  |  |  | 6621.84
STOLARSKI RADOVI
R.br. | OPIS | J.m. | Količina | Cena/j.m. | Ukupno
1 | Nabavka, transport i ugradnja vrata na ulazu u stanove. Vrata su puna, sigurnosna. Krilo vrata, ukupne debljine d=45mm, je od furniranog medijapana sa ispunom za zvucnu i termicku izolaciju u protivpožarnom režimu 60 min. moraju odgovarati neophodnom zahtevu. Štok vrata je od profilisanog masiva bukve-furniran, u punoj širini pregradnog zida, sa gumom za dihtovanje na tri strane, pokrivne lajsne - pervazi su od profilisanig masiva-furnirane, širine od 10cm. Krilo ima brodske šarke za teška vrata bravu sa osiguranjem na cetiri tacke, snabdeveno kontrolnim okcem, pločicom za unošenje vlasnika stana i broja stana. Brava, kvaka i svi metalni delovi su u standardnom kvalitetu ino-dobavljača za ovu vrstu objekta. Donja ivica krila vrata je opšivena plastificiranim limom. Finalana obrada je premaz poliuretanskim lakom. U cenu uračunati sav potreban materijal, alat i rad. Obračun po komadu:
1.1 | dim. 100x220cm jednokrilna | kom | 3 | 200 | 600
2 | Nabavka, transport i ugradnja unutrašnjih vrata. Dovratnik je od masiva čamovine ili slično. Krilo vrata je duplo šperovano sa slijepim okvirom od masiva i ispunom od kartonskog saća. Kontakt - dihtung gume. Oprema - brava sa cilindrom i tri ključa. Okov tipa "Hafele" ili sl. sa tri šarke po visini. U podu postaviti gumeni odbojnik. Završna obrada - svi drveni elementi se bajcuju i boje poliuretanskom bojom u tonu po izboru projektanta. U cenu uračunati sav potreban materijal, alat, horizontalni, vertikalni prenos i rad. Obračun po komadu
2.1 | dim. 91cm x 220cm | kom | 12 | 160 | 1920
2.2 | dim. 71cm x 220cm | kom | 12 | 130 | 1560
| stolarski radovi ukupno |  |  |  | 4080
ALUMINIJUM-DRVO FASADNA STOLARIJA
R.br. | OPIS | J.m. | Količina | Cena/j.m. | Ukupno
Nabavka transport i ugradnja alu-drvo višedelnih fasadnih elemenata sa podelom prema projektu, sa aluminijumskim roletnama. Konstrukcija je izvedena od anodiziranih aluminijumskih profila, sa višekomornim sistemom profila i lameliranog drveta od mahagonija. Između spoljnih aluminijumskih i unutrašnjih drvenih delova postaviti plastične držače sa zavrtnjem koji čine prekinuti termo most. Zaštita drveta je osnovnom lazurnom impregnacijom, a finalna površinska obrada bezbojnim lazurom u dva namaza, koji površini daje svilenkast mat izgled. Sav zaptivni materijal od EPDM profila. Zaptivači su neprekinuti po celom obimu. Ugradnja je po sistemu suve montaze. Fiksne izloge i vrata zastakliti termoizolacionim staklopaketom konstrukcije d=6+15+4mm, pri čemu je spoljno staklo d=6mm u staklopaketu sigurnosno, providno i ravno, a unutrašnje je obično, providno i ravno.Završna obrada aluminijumskih profila je eloksaža u tonu po izboru projektanta. U cenu uračunat sav potreban materijal, alat i rad. Obračun po komadu.
1 | dim.720/270+30 | kom | 1 | 3240 | 3240
2 | dim.360/270+30 | kom | 1 | 1620 | 1620
3 | dim.880/270+30 | kom | 2 | 3960 | 7920
4 | dim.300/270+30 | kom | 2 | 1350 | 2700
5 | dim.250/270+30 | kom | 2 | 1125 | 2250
6 | dim.101/270+30 | kom | 5 | 454.5 | 2272.5
7 | dim.493/120 | kom | 2 | 887.4 | 1774.8
| alu-drvo bravarija ukupno: |  |  |  | 21777.3
ALUMINIJUMSKA BRAVARIJA
R.br. | OPIS | J.m. | Količina | Cena/j.m. | Ukupno
Nabavka, transport i ugradnja rolo vrata
1 | Automatska rolo vrata, od dvostrukih profila od plastificiranog aluminija ispunjenih poliuretan pjenom. Boja po RAL-u po izboru projektanta.
Ugraditi vrata sa automatskim elektromehanickim sistemom vodjenja preko klizaca vodjica u dovratniku i sa sistemom za namotavanje u nadvratniku.
Vrata snabdeti elektromotorom i daljinskom komandom upravljanja i po potrebi rucno sa kote poda.
Dovratnici moraju biti zasticeni obostranim odbojnikom od metala.
Vrata moraju da dihtuju, izolovana su i montiraju se tako da budu bez termickog mosta izmedju spoljnog i unutrasnjeg prostora.
Na vratima je u donjem delu uradjen deo obloge sa perforacijama.
Izvođač je u obavezi da proveri sve mere na licu mesta i prilozi sve potrebne ateste.
Obračun po kom
1.1 | dim.600/220+30cm garažna vrata | kom | 1 | 950 | 950
| alu bravarija ukupno: |  |  |  | 950
BRAVARSKI RADOVI
R.br. | OPIS | J.m. | Količina | Cena/j.m. | Ukupno
1 | Nabavka, transport i montaža punih protivpožarnih, metalnih vrata, od čeličnih kutijastih profila. Štok je od čeličnih vučenih kutijastih profila 50/30mm. Krila: na ramu od čeličnih kutijastih profila 50/30mm postaviti čelični lim d=1.5mm obostrano. Ispuna između dva lima je azbestno platno debljine takve da zadovoljava vatrootpornost 90 minuta. Okov je savremeni standardnog dizajna, brava cilindar sa tri ključa i mehanizmom za samozatvaranje. Boja je protivpožarna u tonu po izboru projektanta. Napomena: Krila snabdeti dihtunzima (protiv dima). Ova pozicija pre ugradnje mora biti potkrepljena atestom o protivpožarnosti, i to kako za vrata, tako i za boju. U cenu uračunati sav potreban materijal, alat i rad. U svemu prema detalju i semi bravarije. Obračun po komadu
1.1 | dim. 90/210 jednokrilna | kom | 3 | 400 | 1200
2 | Nabavka, transport i montaža metalnih ograda stepeništa. Izrađena je drvenog rukohvata Ø 50mm i čeličnih flahova 40/8mm, postavljenih na međusobnom rastojanju od 15cm, pričvršćenih za donju ivicu obrazne strane stepenišne ploče. Visina ograde je 100cm. Elemente prethodno pripremiti (odmastiti, varove obrusiti) pa bojiti antikorozivnom i oksidnom bojom . U cenu uračunati sav potreban materijal, alat, horizontalni, vertikalni prenos i rad. . U svemu prema detalju i semi bravarije. Obračun po m1. Oznaka O3 | m1 | 20.7228 | 30 | 621.684
3 | Nabavka, transport i montaža metalne rešetke na kanalu za odvod vode. Ram rešetke je od čeličnih “L” profila. Resetka je širine 12cm, ispunjena “I” profilima na razmaku od 3cm. Pre bojenja varove obrusiti, ocistiti od korozije i odmastiti. Zaštititi od korozije premazati dva puta minijumom i bojiti masnom pokrivnom bojom u tonu po izboru projektanta. U cenu uračunati sav potreban materijal, alat i rad. U svemu prema | m1 | 55.05 | 11 | 605.55
| bravarski radovi ukupno |  |  |  | 2427.234
FASADERSKI RADOVI
R.br. | OPIS | J.m. | Količina | Cena/j.m. | Ukupno
1 | Nabavka materijala, transport i malterisanje fasadnih zidova od betona produžnim malterom 1:3:9 u dva sloja sa prethodnim prskanjem cele površine cementnim mlekom sa dodatkom prosejanog šljunka. U cenu uračunati sav potreban materijal, alat, horizontalni, vertikalni prenos, pomoćnu skelu i rad. Obračun po m2 malterisane površine: | m2 | 328.32
| otvori preko 3m2 | m2 | -94.2
| ukupno: | m2 | 234.12 | 9 | 2107.08
2 | Nabavka materijala, transport i malterisanje plafona terasa produžnim malterom 1:3:9 u dva sloja sa prethodnim prskanjem cele površine cementnim mlekom sa dodatkom prosejanog šljunka. U cenu uračunati sav potreban materijal, alat, horizontalni, vertikalni prenos, pomoćnu skelu i rad. Obračun po m2 malterisane površine: | m2 | 8.04 | 9 | 72.36
3 | Nabavka materijala, transport i bojenje omalterisanih zidova i plafona fasadnom bojom u tonu po izboru projektanta. U cenu uračunati sav potreban materijal, alat, fasadnu skelu sa montažom i demontažom, prenos i rad. Obračun po m2 komplet izvedene fasade. | m2 | 242.16 | 3 | 726.48
4 | Nabavka materijala, transport i bojenje armirano betonskog portala bojom za beton u tonu po izboru projektanta. U cenu uračunati sav potreban materijal, alat, fasadnu skelu sa montažom i demontažom, prenos i rad. Obračun po m2 komplet izvedene fasade. | m2 | 44.14 | 1.7 | 75.038
5 | Nabavka materijala, transport i oblaganje fasade štokovanim kamenim pločama dimenzija 2/30/60 cm položenih u lijepilu za kamen i ankerovanih pocinčanim trnovima za armirano betonsku konstrukciju, na svakih 100cm. Kamen se postavlja bez naglašavanja spojnica. Svi tipovi kamena moraju imati autohtone karakteristike: porijekla, boje i sastava (krečnjak),otpornost na habanje i lom, postojanost boje i ostalih fizičko-hemijskih svojstava. U cenu uračunati sav potreban materijal, alat, horizontalni, vertikalni prenos, pomoćnu skelu i rad. Obračun po m2 | m2 | 324.702
| otvori se odbijaju u celoj površini, a špaletne se obračunavaju posebno. | m2 | -26.832
| ukupno: | m2 | 297.87 | 60 | 17872.2
6 | Nabavka materijala, transport i izrada špaletni oko fasadnih otvora u širini zida, štokovanim kamenim pločama dimenzija 2/30/60 cm položenih u lijepilu za kamen i ankerovanih pocinčanim trnovima za armirano betonsku konstrukciju. Kamen se postavlja bez naglašavanja spojnica. Svi tipovi kamena moraju imati autohtone karakteristike: porijekla, boje i sastava (krečnjak),otpornost na habanje i lom, postojanost boje i ostalih fizičko-hemijskih svojstava. U cenu uračunati sav potreban materijal, alat, horizontalni, vertikalni prenos, pomoćnu skelu i rad. Obračun po m1. | m1 | 41.52 | 20 | 830.4
7 | Montaža i demontaža metalne cevaste fasadne skele, u svemu prema važećim propisima i merama HTZ-a. Skela mora biti statčki stabilna, sa ankerisanjem u objekat. Pokrivanje celokupne površine skele jutama ili PVC zastorima. Obračun po m2. | m2 | 600 | 2 | 1200
| fasaderski radovi ukupno |  |  |  | 22883.558
KERAMIČARSKI RADOVI
R.br. | OPIS | J.m. | Količina | Cena/j.m. | Ukupno
1 | Nabavka, transport i popločavanje podova u kuhinjama granitnom keramikom, fuga na fugu u sloju cementnog maltera 1:2. Fuge zaliti fug masom. Po obodu zidova na kojima nema keramičkih pločica uraditi soklu od granitne keramike visine 10cm. Pločice su domace proizvodnje u boji i velicini po izboru projektanta. U cenu uračunati sav potreban materijal, alat, horizontalni, vertikalni prenos i rad. Obračun po m2: | m2 | 41.1 | 38 | 1561.8
2 | Nabavka, transport i popločavanje podova u kupatilima i toaletima granitnom keramikom, fuga na fugu u sloju cementnog maltera 1:2. Fuge zaliti fug masom. Pločice su domace proizvodnje u boji i velicini po izboru projektanta. U cenu uračunati sav potreban materijal, alat, horizontalni, vertikalni prenos i rad. Obračun po m2: | m2 | 29.5 | 38 | 1121
3 | Nabavka, transport i oblaganje zidova granitnom keramikom fuga na fugu u sloju cementnog maltera 1:3. Fuge zaliti fug masom. Pločice su domace proizvodnje u boji i velicini po izboru projektanta. U cenu uračunati sav potreban materijal, alat, horizontalni, vertikalni prenos i rad. Obračun po m2: | m2 | 170.37 | 38 | 6474.06
4 | Nabavka, transport i popločavanje podova u tehničkim i pomoćnim prostorijama keramičkim pločicama, fuga na fugu u sloju cementnog maltera 1:2. Fuge zaliti fug masom. Po obodu zidova uraditi soklu od keramike visine 10cm. Pločice su domace proizvodnje u boji i velicini po izboru projektanta. U cenu uračunati sav potreban materijal, alat, horizontalni, vertikalni prenos i rad. Obračun po m2: | m2 | 33.1 | 25 | 827.5
| keramičarski radovi ukupno |  |  |  | 9984.36
MOLERSKO-FARBARSKI RADOVI
R.br. | OPIS | J.m. | Količina | Cena/j.m. | Ukupno
1 | Nabavka materijala, transport i gletovanje i bojenje unutrašnjih zidova poludisperzivnim bojama u tonu po izboru projektanta. U cenu uračunati sav potreban materijal, alat, horizontalni, vertikalni prenos, pomoćnu skleu i rad. Obračun po m2 | m2 | 1263.796 | 2.5 | 3159.49
2 | Nabavka materijala, transport i gletovanje i bojenje plafona poludisperzivnim bojama u tonu po izboru projektanta. U cenu uračunati sav potreban materijal, alat, horizontalni, vertikalni prenos, pomoćnu skleu i rad. Obračun po m2 | m2 | 518.65 | 2.5 | 1296.625
| molersko-farbarski radovi ukupno |  |  |  | 4456.115
LIMARSKI RADOVI
R.br. | OPIS | J.m. | Količina | Cena/j.m. | Ukupno
1 | Nabavka materijala, transport i pokrivanje krova pocinčanim limom d=0.6 mm. U cenu uračunati sav potreban materijal, alat, horizontalni, vertikalni prenos i rad. Obračun po m2 kose površine krova sa bojenjem zaštitnom bojom | m2 | 141.9207 | 14 | 1986.8902
2 | Nabavka materijala, transport, izrada i montaza vertikalnih odvodnih olučnih cevi sandučastog preseka 14/14cm od pocinčanog lima d=0.55mm na nosacima od pocinkovanog pljosnatog gvožda. U cenu uračunati sav potreban materijal, alat, horizontalni, vertikalni prenos i rad. Obračun po m1 sa bojenjem zaštitnom bojom | m1 | 12.2 | 11 | 134.2
3 | Nabavka materijala, transport i montaza slivnika za odvod vode sa terasa, Ø 125mm, sa svim materijalom za spajanje U cenu uračunati sav potreban materijal, alat, horizontalni, vertikalni prenos i rad. Obračun po m1 sa bojenjem zaštitnom bojom | kom | 3 | 20 | 60
4 | Nabavka materijala, transport, izrada i montaza horizontalnih oluka oblaganjem armirani betonskog kanala. Oluk je razvijene širine 46cm od pocinčanog lima d=0.55mm. Opšav oluka podvući ispod opšava fasadnog nadzitka. U cenu uračunati sav potreban materijal, alat, horizontalni, vertikalni prenos i rad. Obračun po m1 sa bojenjem zaštitnom bojom | m1 | 30.42 | 9 | 273.78
| limarski radovi ukupno |  |  |  | 2454.8702
MONTAŽNI RADOVI
R.br. | OPIS | J.m. | Količina | Cena/j.m. | Ukupno
1 | Izrada i montaža vatrootpornog spuštenog plafona sa sopstvenom podkonstrukcijom i gips kartonskim pločama debljine d=12.5 mm.
Noseća konstrukcija je čelična, galvanizovana, sa spojnicama za regulisanje visine.
U plafonu izvesti otvore za ugradnju svih potrebnih elemenata instalacija prema zahtevu projekta.
| Sve spojnice su bandažirane specijalnim trakama i masom za spojnice tako da se dobije monolitna površina pripremljena za bojenje. Bojenje plafona poludisperzijom u dve ruke sa gletovanjem. Obračun po m2 | m2 | 518.65 | 14 | 7261.1
| montažni radovi ukupno din: |  |  |  | 7261.1

## TC KAMENOVO
REKAPITULACIJA ZA OBJEKAT TC KAMENOVO
GRAĐEVINSKI I GRAĐEVINSKO ZANATSKI RADOVI ZA OBJEKAT TC KAMENOVO
1 | PRIPREMNI RADOVI |  |  |  | 19280
2 | ZEMLJANI RADOVI |  |  |  | 54350.0888
3 | BETONSKI I ARMIRANO BETONSKI RADOVI |  |  |  | 217488.081
4 | ARMIRAČKI RADOVI |  |  |  | 88703.7498
5 | ZIDARSKI RADOVI |  |  |  | 15761.9446
6 | IZOLATERSKI RADOVI |  |  |  | 24124.4
7 | PODOPOLAGAČKI RADOVI |  |  |  | 8027.9175
8 | KAMENOREZAČKI RADOVI |  |  |  | 6425.9
9 | STOLARSKI RADOVI |  |  |  | 2880
10 | ALUMINIJUM-DRVO FASADNA STOLARIJA |  |  |  | 12978
11 | ALUMINIJUMSKA BRAVARIJA |  |  |  | 4942.8
12 | BRAVARSKI RADOVI |  |  |  | 4590.992
13 | FASADERSKI RADOVI |  |  |  | 11825.9334
14 | KERAMIČARSKI RADOVI |  |  |  | 3787.65
15 | MOLERSKO FARBARSKI RADOVI |  |  |  | 3578.0265
16 | LIMARSKI RADOVI |  |  |  | 80
| Građevinski i građevinsko zanatski radovi: |  |  | € | 478825.4837
INSTALACIJE ZA OBJEKAT TC KAMENOVO
1 | ELEKTROTEHNIČKE INSTALACIJE:
| Jaka struja |  |  |  | 27771.8781
| Telekomunikacija i računarske instalacije |  |  |  | 10055.3352
| Lift / transportni uređaji |  |  |  | 11012.9861
2 | HIDROTEHNIČKE INSTALACIJE:
| Vodovod i kanalizacija |  |  |  | 28729.529
3 | TERMOTEHNIČKE INSTALACIJE:
| Podstanice, postrojenja i sl. |  |  |  | 4309.4294
| Grejanje |  |  |  | 33517.7839
| Instalacije za obradu vazduha / centralna klimatizacija u stanovima |  |  |  | 19153.0193
| ukupno instalacije: |  |  | € | 134549.9609
| SVE UKUPNO GRAĐEVINSKI RADOVI I INSTALACIJE TC KAMENOVO: |  |  |  | 613375.4446
PRIPREMNI RADOVI
R.br. | OPIS | J.m. | Količina | Cena/j.m. | Ukupno
1 | Nabavka, transport i montaža gradilišne ograde od limenih tabli visine 2m, sa kapijama za ulaz radnika, vozila i mehanizacije. Kapije snabdeti bravama sa ključevima ili katancima. Koristi se za sve vreme trajanja radova i plaća jedanput, bez obzira da li se demotira i ponovo motira u toku radova. Postavlja se na betonskim kockama radi lakše montaže i demontaže. Na ogradu postaviti table sa upozorenjem. U cenu uračunati sav potreban materijal, alat i rad i demontažu po završetku izvođenja radova. Obračun po m1 | m1 | 2750 | 7 | 19250
2 | Nabavka, transport i postavljanje i održavanje privremenih znakova opasnosti i upozorenja tokom izvođenja radova. Cenom obuhvatiti demontažu po završetku izvođenja radova. Obračun po komadu. | kom | 10 | 3 | 30
| pripremni radovi ukupno €: |  |  |  | 19280
ZEMLJANI RADOVI
R.br. | OPIS | J.m. | Količina | Cena/j.m. | Ukupno
1 | Raščišćavanje terena za gradnju. Čišćenje rastinja, sklanjanje otpada sa odvozom kamionom van objekta. Obračun po m2. Količina obuhvata površine na kojima će se vršiti zamena tla. | m2 | 2668.7 | 1.25 | 3335.875
2 | Mašinski iskop zemlje III kategorije sa odbacivanjem zemlje od ivice iskopa i odlaganjem na privremenu gradilišnu deponiju za kasnije nasipanje. Iskop izvesti i nivelisati prema projektu i datim kotama. Obračun po m3 zemlje.
2.1 | do kote -0.70m | m3 | 616.1908 | 5.225 | 3219.5972
2.2 | do kote +2.40m | m3 | 161.0944 | 5.225 | 841.7185
2.3 | do kote +8.40m | m3 | 395.363 | 5.225 | 2065.7717
2.4 | do kote +12.30 za terene | m3 | 1223.42 | 5.225 | 6392.3695
2.5 | do kote +14.30 za potporne zidove terena | m3 | 673.44 | 5.225 | 3518.724
3 | Mašinski iskop zemlje III kategorije za stepenište i zidove bočne žardinjere pored stepeništa, sa odbacivanjem zemlje od ivice iskopa i odlaganjem na privremenu gradilišnu deponiju za kasnije nasipanje. Iskop izvesti i nivelisati prema projektu i datim kotama. Obračun po m3 zemlje. | m3 | 55.632 | 5.225 | 290.6772
4 | Ručni iskop zemlje III kategorije za trakaste temelje potpornih zidova na prilazu ubjektu. Zemlja prirodno vlažna, dubina iskopa do 1.5m. Iskop se vši sa odbacivanjem iskopanog materijala do 2 m. Obračun po m3 zemlje. | m3 | 32.13 | 5.225 | 167.8793
5 | Ručni iskop zemlje III kategorije za trakaste temelje potpornih zidova pored terena. Zemlja prirodno vlažna, dubina iskopa do 1.5m. Iskop se vši sa odbacivanjem iskopanog materijala do 2 m. Obračun po m3 zemlje. | m3 | 74.739 | 5.225 | 390.5113
6 | Planiranje dna iskopa ispod temeljnih ploča objekta sa tačnošcu +/- 3cm. Obračun po m2. | m2 | 368.42 | 0.76 | 279.9992
7 | Planiranje dna iskopa ispod temeljne ploče lift okna sa tačnošcu +/- 3cm. Obračun po m2. | m2 | 5.76 | 0.76 | 4.3776
8 | Planiranje dna iskopa ispod prilaza objektu sa tačnošcu +/- 3cm. Obračun po m2. | m2 | 39.46 | 0.76 | 29.9896
9 | Planiranje dna iskopa ispod dela terena za tenis na tlu, sa tačnošcu +/- 3cm. Obračun po m2. | m2 | 931.35 | 0.76 | 707.826
10 | Planiranje dna iskopa ispod trakastih temelja potpornih zidova na prilazu objektu, sa tačnošcu +/- 3cm. Obračun po m2. | m2 | 18.36 | 0.76 | 13.9536
11 | Planiranje dna iskopa ispod trakastih temelja potpornih zidova pored terena, sa tačnošcu +/- 3cm. Obračun po m2. | m2 | 42.708 | 0.76 | 32.4581
12 | Planiranje dna iskopa ispod spoljašnjih stepeništa sa tačnošcu +/- 3cm. Obračun po m2. | m2 | 31.68 | 0.76 | 24.0768
13 | Planiranje dna iskopa ispod spoljašnjih stepeništa terena sa tačnošcu +/- 3cm. Obračun po m2. | m2 | 29.74 | 0.76 | 22.6024
14 | Nabijanje zemlje oko ukopanih zidova objekta u slojevima do 20 cm, sa kvašenjem, do potrebne zbijenosti. Obračun po m3. | m3 | 154.9065 | 2 | 309.813
15 | Nabijanje zemlje oko ukopanih zidova spoljašnjeg stepeništa i zidova bočnih žardinjera pored stepeništa u slojevima do 20 cm, sa kvašenjem, do potrebne zbijenosti. Obračun po m3. | m3 | 13.392 | 2 | 26.784
16 | Nabijanje zemlje oko temelja potpornih zidova na prilazu objektu u slojevima do 20 cm, sa kvašenjem, do potrebne zbijenosti. Obračun po m3. | m3 | 5.508 | 2 | 11.016
17 | Nabijanje zemlje oko terena za tenis u slojevima do 20 cm, sa kvašenjem, do potrebne zbijenosti. Obračun po m3. | m3 | 32.0661 | 2 | 64.1322
18 | Nabijanje zemlje oko temelja potpornih zidova pored terena za tenis, u slojevima do 20 cm, sa kvašenjem, do potrebne zbijenosti. Obračun po m3. | m3 | 75.5328 | 2 | 151.0656
19 | Nabavka, transprot, nasipanje, razastiranje i nabijanje tucanika preko isplanirane podloge terena za tenis. Nasipanje raditi u slojevima i izvršiti nabijanje motornim valjkom uz potrebno kvašenje. Ukupna debljina završenog nabijenog sloja d=20cm. Obračun po m3. Količina obuhvata površinu terena koja je na tlu. | m3 | 186.27 | 10 | 1862.7
20 | Nabavka, transprot, nasipanje, razastiranje i nabijanje prirodno granulisanog šljunka frakcije 0-63mm ukupne deblijne d=20cm. Nasipanje raditi u slojevima i izvršiti nabijanje motornim valjkom uz potrebno kvašenje. Ukupna debljina završenog nabijenog sloja d=20cm. Obračun po m3. | m3 | 266.626 | 25.65 | 6838.9569
21 | Nabavka, transprot, nasipanje, razastiranje i nabijanje šljake za teren za tenis, ukupne deblijne d=20cm. Nabijanje vršiti u dva prolaza vibro žabom. Obračun po m3. | m3 | 266.626 | 25 | 6665.65
22 | Nabavka materijala, transport i iscrtavanje linija na terenima za tenis. Obračun po m1 | m1 | 292.06 | 0.35 | 102.221
23 | Nabavka materijala, transport i postavljanje metalnih držača mreža i mreža na terenima za tenis. Visina mreže na krajevima je 1.07m, na sredini 0.914m. Stubovi su čelične cevi radijusa 50mm. Stubovi koji drže mrežu postavljeni su od 0,50 do 1,00 m izvan bočnih linija. Čelične - rosfrajne čaše radiusa 60 mm, dubine 40 cm, postaviti u ab podlogu i fiksirati. Vrh čaše mora biti upušten za 0.5 cm u odnosu na finalnu ravan podloge. U tako ugrađenu čašu postaviti čelične stubove-cijevi za nošenje mreže Obračun po m1 | m1 | 26.88 | 5 | 134.4
24 | Nabavka, transprot, nasipanje, razastiranje i nabijanje prirodno granulisanog šljunka frakcije 0-63mm ukupne deblijne d=20cm. Nabijanje vršiti u dva prolaza vibro žabom. Obračun po m3.
24.1 | ispod temeljnih ploča objekta | m3 | 73.684 | 25.65 | 1889.9946
24.2 | ispod temeljne ploče lift okna | m3 | 1.152 | 25.65 | 29.5488
24.3 | ispod trakastih temelja potpornih zidova na prilazu objektu | m3 | 3.672 | 25.65 | 94.1868
24.4 | ispod trakastih temelja potpornih zidova pored terena | m3 | 8.5416 | 25.65 | 219.092
25 | Nabavka, transprot, nasipanje, razastiranje i nabijanje prirodno granulisanog šljunka ispod podne ploče dvorišta, frakcije 0-63mm ukupne deblijne d=10 cm. Nabijanje vršiti u dva prolaza vibro žabom. Obračun po m2. | m2 | 39.46 | 2.375 | 93.7175
26 | Nabavka, utovar, dovoz i razastiranje plodne humusne zemlje u žardinjerama i ozelenjenom krovu u sloju debljine d=20cm sa davanjem nadvišenja (nadmera) od 20% kako bi posle sleganja, zemlja zauzela projektovane kote. Izvršiti fino planiranje, valjanje drvenim valjkom i setvu travne smese:
Festuca ruora 40%
Festuca ovina 30%
Poa pratensis 20%
Trifolium repens 10%
| Obračun po m2 | m2 | 77.39 | 6.5 | 503.035
27 | Mašinski utovar i odvoz viška iskopane zemlje van gradilišta na gradsku deponiju. Obračun po m3 zemlje u samoniklom stanju. | m3 | 2950.6039 | 4.75 | 14015.3685
| zemljani radovi ukupno €: |  |  |  | 54350.0888
BETONSKI I ARMIRANO BETONSKI RADOVI
R.br. | OPIS | J.m. | Količina | Cena/j.m. | Ukupno
1 | Nabavka materijala, transport i izrada armirano-betonskih trakastih temelja potpornih zidova na prilazu objektu dimenzija prema projektu. Beton MB 30 u oplati. Temelje izvesti po projektu i statičkom proračunu. Betoniranje raditi preko prethodno nabijenog šljunka. U cenu uračunati sav potreban materijal, alat i rad.Obračun po m3 ugradjenog betona sa svom potrebnom oplatom. | m3 | 7.344 | 150 | 1101.6
2 | Nabavka materijala, transport i izrada potpornih zidova na prilazu objektu, dimenzija prema projektu. Beton MB 30 u oplati. Zidove izvesti po projektu i statičkom proračunu. U cenu uračunati sav potreban materijal, alat i rad.Obračun po m3 ugradjenog betona sa svom potrebnom oplatom. | m3 | 20.655 | 225 | 4647.375
3 | Nabavka materijala, transport i izrada armirano-betonskih trakastih temelja potpornih zidova pored terena, dimenzija prema projektu. Beton MB 30 u oplati. Temelje izvesti po projektu i statičkom proračunu. Betoniranje raditi preko prethodno nabijenog šljunka. U cenu uračunati sav potreban materijal, alat i rad.Obračun po m3 ugradjenog betona sa svom potrebnom oplatom. | m3 | 17.0832 | 150 | 2562.48
4 | Nabavka materijala, transport i izrada potpornih zidova pored terena, dimenzija prema projektu. Beton MB 30 u oplati. Beton ugraditi vibriranjem da bi se dobila konzistentna površina bez vidljivih neravnina. Izvesti po projektu i statičkom proračunu. Zidove izvesti po projektu i statičkom proračunu. U cenu uračunati sav potreban materijal, alat i rad.Obračun po m3 ugradjenog betona sa svom potrebnom oplatom. | m3 | 109.6172 | 235 | 25760.042
5 | Nabavka materijala, transport i izrada sloja mršavog betona ispod temeljnih ploča i temeljne ploče lifta nabijenim betonom d=10cm betonom MB10. U cenu uračunati sav potreban materijal, alat i rad. Obračun po m2 ugradjenog betona | m2 | 374.18 | 11 | 4115.98
6 | Nabavka materijala, transport i izrada zaštite hidroizolacije temeljne ploče i temeljne ploče lifta od mršavog betona d=4cm betonom MB10. U cenu uračunati sav potreban materijal, alat i rad. Obračun po m2 ugradjenog betona | m2 | 374.18 | 5 | 1870.9
7 | Nabavka materijala, transport i betoniranje armirano-betonskih temeljnih ploča objekta betonom MB 30 u oplati. Visina 50cm. Temelje izvesti po projektu i detaljima. Betoniranje raditi preko prethodno izrađene podloge (posebno obračunata). U cenu uračunati sav potreban materijal, alat i rad.Obračun po m3 ugradjenog betona sa svom potrebnom oplatom | m3 | 187.09 | 150 | 28063.5
8 | Nabavka materijala, transport i betoniranje armirano-betonske temeljne ploče lift okna betonom MB 30 u oplati. Visina 50cm. Temelje izvesti po projektu i detaljima. Betoniranje raditi preko prethodno izrađene podloge (posebno obračunata). U cenu uračunati sav potreban materijal, alat i rad.Obračun po m3 ugradjenog betona sa svom potrebnom oplatom | m3 | 2.88 | 150 | 432
9 | Nabavka materijala, transport i betoniranje armirano betonske pune ploče za deo terena za tenis na tlu, na koti +12.30m, d=20cm. Ploča se radi na tlu betonom MB 30 u oplati. U cenu uračunati sav potreban materijal, alat i rad. Obračun po m3 ugradjenog betona sa svom potrebnom oplatom. | m3 | 186.27 | 225 | 41910.75
10 | Nabavka materijala, transport i betoniranje armirano betonske pune ploče za deo terena za tenis, na koti +12.30m, d=20cm. Ploča se radi u oplati na podupiračima, betonom MB 30 u oplati, sa armiranjem greda prema projektu. U cenu uračunati sav potreban materijal, alat i rad. Obračun po m3 ugradjenog betona sa svom potrebnom oplatom i podupiračima | m3 | 90.704 | 225 | 20408.4
11 | Nabavka materijala, transport i betoniranje armirano betonskih punih ploča pored terena na koti +14.30m, d=20cm. Ploča se radi na tlu betonom MB 30 u oplati. U cenu uračunati sav potreban materijal, alat i rad. Obračun po m3 ugradjenog betona sa svom potrebnom oplatom. | m3 | 37.056 | 225 | 8337.6
12 | Nabavka materijala, transport i betoniranje armirano betonske pune ploče pored terena, na koti +12.80m, d=20cm. Ploča se radi na tlu betonom MB 30 u oplati. U cenu uračunati sav potreban materijal, alat i rad. Obračun po m3 ugradjenog betona sa svom potrebnom oplatom. | m3 | 6.96 | 225 | 1566
13 | Nabavka materijala, izrada oplate i betoniranje armirano betonskih spoljašnjih stepeništa, kosih ploča i podesta sa izradom stepenika. Beton je MB 30 u oplati. Debljina kose ploče 15cm. Izvesti u svemu prema projektu i statičkom proračunu. U cenu uračunati sav potreban materijal, alat i rad. Obračun po m2 ortogonalne projekcije sa svom potrebnom oplatom | m2 | 31.68 | 70 | 2217.6
14 | Nabavka materijala, izrada oplate i betoniranje armirano betonskih spoljašnjih stepeništa terena, kosih ploča i podesta sa izradom stepenika. Beton je MB 30 u oplati. Debljina kose ploče 15cm. Izvesti u svemu prema projektu i statičkom proračunu. U cenu uračunati sav potreban materijal, alat i rad. Obračun po m2 ortogonalne projekcije sa svom potrebnom oplatom | m2 | 29.74 | 70 | 2081.8
15 | Nabavka materijala, transport i izrada spoljašnjih armirano betonskih zidova. Beton marke MB30, u oplati, debljina zidova d=30cm. Beton ugraditi vibriranjem da bi se dobila konzistentna površina bez vidljivih neravnina. Izvesti po projektu i statičkom proračunu. Obračun po m3.
15.1 | nivo 0.00m | m3 | 40.14 | 235 | 9432.9
15.2 | nivo +3.00m | m3 | 37.854 | 235 | 8895.69
15.3 | nivo +6.00m | m3 | 30.456 | 235 | 7157.16
15.4 | nivo +9.00m | m3 | 61.164 | 235 | 14373.54
16 | Nabavka materijala, transport i izrada unutrašnjih armirano betonskih zidova. Beton marke MB30, u oplati, debljina zidova d=20cm. izvesti po projektu i statičkom proračunu Obračun po m3.
16.1 | nivo 0.00m | m3 | 10.392 | 225 | 2338.2
16.2 | nivo +3.00m | m3 | 10.4318 | 225 | 2347.164
16.3 | nivo +6.00m | m3 | 2.5752 | 225 | 579.42
16.4 | nivo +9.00m | m3 | 10.5413 | 225 | 2371.788
17 | Nabavka materijala, transport i izrada armirano betonskih unutrašnjih zidova lift okna. Beton marke MB30, u oplati, debljina zidova d=20cm. izvesti po projektu i statičkom proračunu Obračun po m3. | m3 | 6.24 | 225 | 1404
18 | Nabavka materijala, transport i izrada podne ploče na prilazu objektu od armiranog betona. Debljina d=10cm, beton MB 20 u oplati. U cenu uračunati sav potreban materijal,alat i rad. Obračun po m2 ugradjenog betona sa svom potrebnom oplatom | m2 | 39.46 | 12 | 473.52
19 | Nabavka materijala, transport i betoniranje armirano betonskih punih ploča d=16cm betonom MB 30 u oplati, sa armiranjem greda prema projektu. U cenu uračunati sav potreban materijal, alat i rad. Obračun po m2 ugradjenog betona sa svom potrebnom oplatom i podupiračima
19.1 | na koti +2.80m | m2 | 107.14 | 40 | 4285.6
19.2 | na koti +5.80m | m2 | 124.1 | 40 | 4964
19.3 | na koti +8.80m | m2 | 86.49 | 40 | 3459.6
20 | Nabavka materijala, transport i betoniranje armirano betonske pune ploče terase d=16cm betonom MB 30 u oplati, sa armiranjem greda prema projektu. U cenu uračunati sav potreban materijal, alat i rad. Obračun po m2 ugradjenog betona sa svom potrebnom oplatom i podupiračima | m2 | 16.81 | 40 | 672.4
21 | Nabavka materijala, transport i betoniranje armirano betonskih punih ploča žardinjera d=20cm betonom MB 30 u oplati, sa izradom obodnih greda prema projektu. Izvesti po projektu i statičkom proračunu. U cenu uračunati sav potreban materijal, alat i rad. Obračun po m3 ugradjenog betona sa svom potrebnom oplatom i podupiračima
21.1 | na koti +5.40m | m3 | 3.09 | 225 | 695.25
21.2 | na koti +8.40m | m3 | 4.12 | 225 | 927
22 | Nabavka materijala, transport i izrada armirano betonskih obodnih zidova žardinjera d=20cm,betonom MB 30 u oplati, sa armiranjem prema projektu. Beton ugraditi vibriranjem da bi se dobila konzistentna površina bez vidljivih neravnina. Izvesti po projektu i statičkom proračunu. U cenu uračunati sav potreban materijal, alat i rad. Obračun po m3 ugradjenog betona sa svom potrebnom oplatom i podupiračima | m3 | 2.472 | 55 | 135.96
23 | Nabavka materijala, transport i betoniranje armirano betonske ploče iznad lift okna d=12cm betonom MB 30 u oplati, sa armiranjem prema projektu. U cenu uračunati sav potreban materijal, alat i rad. Obračun po m2 ugradjenog betona sa svom potrebnom oplatom i podupiračima | m2 | 5.3 | 25 | 132.5
24 | Nabavka materijala, izrada oplate i betoniranje armirano betonskih unutrašnjih stepeništa, kosih ploča i podesta sa izradom stepenika. Beton je MB 30 u oplati. Debljina kose ploče 15cm. Izvesti u svemu prema projektu i statičkom proračunu. U cenu uračunati sav potreban materijal, alat i rad. Obračun po m2 ortogonalne projekcije sa svom potrebnom oplatom | m2 | 37.44 | 70 | 2620.8
25 | Nabavka materijala, izrada oplate i betoniranje kaskadnog armirano betonskog kanala pored spoljašnjeg stepeništa, za odvod vode, betonom MB 30 u oplati. Nivelisati prema terenu. Debljina ploče i zidova kanala 10cm. Spoljašnje dim.25/25cm. U cenu uračunati sav potreban materijal, alat i rad. Obračun po m1 sa svom potrebnom oplatom | m1 | 22.968 | 19 | 436.392
26 | Nabavka materijala, izrada oplate i betoniranje obostrano postavljenih armirano betonskih kanala pored terena za tenis, za odvod vode, betonom MB 30 u oplati. Nivelisati prema terenu. Debljina ploče i zidova kanala 10cm. Spoljašnje dim.25/25cm. U cenu uračunati sav potreban materijal, alat i rad. Obračun po m1 sa svom potrebnom oplatom | m1 | 146.3 | 19 | 2779.7
27 | Nabavka materijala, transport i izrada sloja za pad od cementnog maltera razmere 1:3 u mokrim čvorovima, minimalne debljine 3cm. Raditi prema projektu, vazećim propisima. U cenu uračunati sav potreban materijal, alat i rad. Obračun po m2 | m2 | 38.55 | 7 | 269.85
28 | Nabavka materijala, transport i izrada sloja za pad od cementnog maltera razmere 1:3 na ravnom ozelenjenom krovu / žardinjerama, minimalne debljine 3cm. Raditi prema projektu, vazećim propisima. U cenu uračunati sav potreban materijal, alat i rad. Obračun po m2
28.1 | na koti +5.60m | m2 | 15.45 | 7 | 108.15
28.2 | na koti +8.60m | m2 | 20.6 | 7 | 144.2
28.3 | na koti +12.50m | m2 | 32.61 | 7 | 228.27
29 | Nabavka materijala, transport i izrada rabicirane cementne košuljice d=4cm, od cementnog maltera razmere 1:3, kao podloge za parket. Raditi prema projektu, vazećim propisima. U cenu uračunati sav potreban materijal, alat i rad. Obračun po m2 | m2 | 131 | 9 | 1179
| betonski i armirano betonski radovi ukupno |  |  |  | 217488.081
ARMIRAČKI RADOVI
R.br. | OPIS | J.m. | Količina | Cena/j.m. | Ukupno
1 | Nabavka, čišćenje, sečenje, savijanje, montaža i ugradnja glatke GA 240/360, rebraste armature RA 400/500 i armaturnih mreža MAG 500/560, u svemu prema statičkom proračunu. U cenu uračunati sav potreban materijal alat i rad. Obračun po toni ugrađene armature. Količine su aproksimatvne, tačne će se dobiti iz statičkih detalja i specifikacije armature. | t | 98.5597 | 900 | 88703.7498
| armirački radovi ukupno: |  |  |  | 88703.7498
ZIDARSKI RADOVI
R.br. | OPIS | J.m. | Količina | Cena/j.m. | Ukupno
1 | Nabavka materijala, transport i zidanje pregradnih zidova u objektu od giter opeke d=9.5cm u produžnom malteru 1:2:6 sa izradom AB serklaža marke MB 30, armaturom i oplatom. U cenu uračunati sav potreban materijal, alat, horizontalni, vertikalni prenos, pomoćnu skelu i rad. Obračun po m2 ozidanog zida:
1.1 | nivo +3.00m | m2 | 66.06 | 14 | 924.84
1.2 | nivo +6.00m | m2 | 57.12 | 14 | 799.68
1.3 | nivo +9.00m | m2 | 72.791 | 14 | 1019.074
2 | Nabavka materijala, transport i zidanje - obziđivanje ventilacionih i instalacionih kanala giter opekom d=9.5cm u produžnom malteru 1:2:6 sa izradom AB serklaža marke MB 30, armaturom i oplatom. U cenu uračunati sav potreban materijal, alat, horizontalni, vertikalni prenos, pomoćnu skelu i rad. Obračun po m2 ozidanog zida. | m2 | 21 | 14 | 294
3 | Nabavka materijala, transport i malterisanje unutrašnjih plafonskih površina. Prvi sloj cementnim mlekom sa dodatkom prosejanog šljunka, pa drugi sloj produžnim malterom 1:3:9. U cenu uračunati sav potreban materijal, alat, horizontalni, vertikalni prenos, pomoćnu skelu i rad. Obračun po m2 malterisane površine. | m2 | 279.19 | 8.55 | 2387.0745
4 | Nabavka materijala, transport i malterisanje unutrašnjih zidova malterom 1:3:9 u dva sloja sa prethodnim prskanjem cele površine cementnim mlekom sa dodatkom prosejanog šljunka. U cenu uračunati sav potreban materijal, alat, horizontalni, vertikalni prenos, pomoćnu skelu i rad. Obračun po m2 malterisane površine. | m2 | 983.2526 | 8.55 | 8406.8097
5 | Nabavka materijala, transport i malterisanje zidova stepeništa, hodnika i spoljašnjih zidova lifta, produžnim malterom 1:3:9 u dva sloja sa prethodnim prskanjem cele površine cementnim mlekom sa dodatkom prosejanog šljunka. U cenu uračunati sav potreban materijal, alat, horizontalni, vertikalni prenos, pomoćnu skelu i rad. Obračun po m2 malterisane površine: | m2 | 131.328 | 8.55 | 1122.8544
6 | Nabavka materijala, transport i malterisanje donje površine stepenišnih podesta i krakova produžnim malterom 1:3:9 u dva sloja sa prethodnim prskanjem cele površine cementnim mlekom sa dodatkom prosejanog šljunka. U cenu uračunati sav potreban materijal, alat, horizontalni, vertikalni prenos, pomoćnu skelu i rad. Obračun po m2 malterisane površine: | m2 | 37.44 | 8.55 | 320.112
7 | Nabavka, transport i ugradnja ventilacionih “šunt” kanala sa dve komore i jednim sabirnim kanalom, dim.25/25/40cm, u svemu po uputstvu proizvođaca sa svim potrebnim elmentima. U cenu uračunati sav potreban materijal, alat, horizontalni, vertikalni prenos, pomoćnu skelu i rad. Obračun po m1 komplet izgrađenog kanala: | m1 | 21 | 17.5 | 367.5
8 | Nabavka, transport i ugradnja završnih, prefabrikovanih betonskih kapa ventilacionih kanala prema detalju. U cenu uračunati sav potreban materijal, alat, horizontalni, vertikalni prenos, pomoćnu skelu i rad. Obračun po komadu | kom | 6 | 20 | 120
| ukupno zidarski radovi: |  |  |  | 15761.9446
IZOLATERSKI RADOVI
R.br. | OPIS | J.m. | Količina | Cena/j.m. | Ukupno
1 | Nabavka, transport materijala i izrada horizontalne višeslojne hidroizolacije temeljne ploče ukupne debljine d=1cm. U svemu prema termičkom proračunu, detalju i tehničkom opisu. U cenu uračunati sav potreban materijal, alat, horizontalni, vertikalni prenos i rad.
hladan premaz bitulitom A
Kondorflex V4, varen za podlogu
Kondorflex V4, varen za prethodni sloj i pomeren 50cm
vruć premaz bitumenom
| Obračun po m2 | m2 | 368.42 | 9 | 3315.78
2 | Nabavka materijala, transport i premazivanje spoljašnjih armirano betonskih zidova u zemlji, Sika penetratima protiv vlage, u svemu prema uputstvu proizvođača. U cenu uračunati sav potreban materijal, alat, horizontalni, vertikalni prenos i rad. Obračun po m2 ugradjenog betona. | m2 | 565.38 | 9 | 5088.42
3 | Nabavka materijala, transport i postavljanje čepaste membrane od polietilena, sa čepovima po horizontalnoj i vertikalnoj osi. Postavlja se na temelje ukopanih zidova i ukopane zidove do nivoa tla. U cenu uračunati sav potreban materijal, alat, horizontalni, vertikalni prenos i rad. Obračun po m2 ugradjenog betona. | m2 | 565.38 | 11 | 6219.18
4 | Nabavka materijala, transport i izrada termoizolacije podova zatvorenih stambenih prostorija. Izvodi se stirodurom d=5cm. U cenu uračunati sav potreban materijal, alat, horizontalni, vertikalni prenos i rad. Obračun po m2 ugradjenog betona. | m2 | 173.3 | 10 | 1733
5 | Nabavka materijala, transport i postavljanje sloja geotekstila 300g/m2, debljine 0.5cm na žardinjerama i ozelenjenom krovu, preko sloja za pad. Postavljanje u svemu prema uputstvu proizvođača, detalju i termičkom proračunu. U cenu uračunati sav potreban materijal, alat, horizontalni, vertikalni prenos i rad. Obračun po m2 | m2 | 68.66 | 2 | 137.32
6 | Nabavka materijala, transport i postavljanje hidroizolacione membrane Sarnafil TG66-15-0.5cm na žardinjerama i ozelenjenom krovu. Po obodu podići membranu uz zid preko plastificiranog lima, mehanički fiksiranog za podlogu i zaptivenu PU gitom SikaFlex. Postavljanje u svemu prema uputstvu proizvođača, detalju i termičkom proračunu. U cenu uračunati sav potreban materijal, alat, horizontalni, vertikalni prenos i rad. Obračun po m2 | m2 | 68.66 | 6 | 411.96
7 | Nabavka materijala, transport i postavljanje sloja geotekstila 300g/m2, debljine 0.5cm na žardinjerama i ozelenjenom krovu. Postavljanje u svemu prema uputstvu proizvođača, detalju i termičkom proračunu. U cenu uračunati sav potreban materijal, alat, horizontalni, vertikalni prenos i rad. Obračun po m2 | m2 | 68.66 | 2 | 137.32
8 | Nabavka materijala, transport i postavljanje sloja za zadržavanje vlage Sika Aqua Drain na žardinjerama i ozelenjenom krovu. Postavljanje u svemu prema uputstvu proizvođača, detalju i termičkom proračunu. U cenu uračunati sav potreban materijal, alat, horizontalni, vertikalni prenos i rad. Obračun po m2 | m2 | 68.66 | 5 | 343.3
9 | Nabavka materijala, transport i izrada horizontalne višeslojne hidroizolacije poda mokrih čvorova, ukupne debljine d=0.5cm. U svemu prema termičkom proračunu, detalju i tehničkom opisu. U cenu uračunati sav potreban materijal, alat i rad. Obračun po m2: | m2 | 38.55 | 9 | 346.95
10 | Nabavka, transport materijala i izrada horizontalne hidroizolacije poda terasa. Izrađuje se od sintetičke folije na bazi mekog PVC-a, armiranog staklenim voalom, otpornog na mikroorganizme, zakorjenjivanje i truljenje, debljine 1,5mm, tip SGmA proizvođača SIKA ili slično. Trake se slobodno polažu na sloj filc-a koji ulazi u cenu. Trake se međusobno spajaju u širini od 40mm i učvršćuju plastificiranim limovima i po potrebi hermetiziraju poliuretanskim kitom (limovi i kit predmet su posebne stavke). Preklopi traka min. 5cm. U cenu uračunati sav potreban materijal, alat, horizontalni, vertikalni prenos i rad. Obračun po m2: | m2 | 138.87 | 15 | 2083.05
11 | Nabavka materijala, transport i obrada prodora oko ventilacionih kanala. Izvodi se Sika zaštitnim filcem i Sika fleks PU zaptivnim gitom, u svemu prema detaljma i projektu U svemu prema detalju i termičkom proračunu. U cenu uračunati sav potreban materijal, alat, horizontalni, vertikalni prenos i rad. Obračun po m1 | m1 | 9.24 | 3 | 27.72
12 | Nabavka materijala, transport i izrada parne brane - samolepljive bitumenske trake sa aluminijumskom završnom obradom debljine 0.5cm. Postavlja se ispod termoizolaije na terasama. U svemu prema detalju i tehničkom opisu. U cenu uračunati sav potreban materijal, alat, horizontalni, vertikalni prenos i rad. Obračun po m2: | m2 | 122.06 | 5 | 610.3
13 | Nabavka materijala, transport i izrada termoizolacije poda terasa iznad zatvorenih stambenih prostora, tvrdim pločama mineralne vune d=5cm, sa postavljanjem jednog sloja PE folije sa preklopima na spojevima. U svemu prema detalju i termičkom proračunu. U cenu uračunati sav potreban materijal, alat, horizontalni, vertikalni prenos i rad. Obračun po m2 mereno po kosini krova: | m2 | 122.06 | 10 | 1220.6
14 | Nabavka materijala, transport i izrada parne brane - samolepljive bitumenske trake sa aluminijumskom završnom obradom debljine 0.5cm. Postavlja se ispod termoizolaije plafona ispod terena U svemu prema detalju i tehničkom opisu. U cenu uračunati sav potreban materijal, alat, horizontalni, vertikalni prenos i rad. Obračun po m2: | m2 | 163.3 | 5 | 816.5
15 | Nabavka materijala, transport i izrada termoizolacije plafona poslovnog prostora na 2. spratu, tvrdim pločama mineralne vune d=5cm, sa postavljanjem jednog sloja PE folije sa preklopima na spojevima. U svemu prema detalju i termičkom proračunu. U cenu uračunati sav potreban materijal, alat, horizontalni, vertikalni prenos i rad. Obračun po m2 mereno po kosini krova: | m2 | 163.3 | 10 | 1633
| izolaterski radovi ukupno |  |  |  | 24124.4
PODOPOLAGAČKI RADOVI
R.br. | OPIS | J.m. | Količina | Cena/j.m. | Ukupno
1 | Nabavka materijala, transport i obrada podova pored terena za tenis. Preko betonske podloge naneti osnovi premaz tipa Sikafloor ili slično i jednokomponentni poliuretanski premaz u boji po izboru projektanta. Podni premaz treba da zadovolji uslove srednje mehaničke otpornosti, visoke elastičnosti, otpornost na visoke temperature, UV stabilost.Debljina sloja 2 mm. U cenu uračunati sav potreban materijal, alat, prenos i rad. Obračun po m2. | m2 | 44.016 | 5 | 220.08
2 | Nabavka materijala, transport i obrada podova garaža mineralnom prevlakom, tipa "Tal M Korund 10" ili sličnim materijalom. Mešavina na bazi cementa, tvrdih minerala kvarca i korunda mirkoarmirana vlaknima se postavlja isključivo na svež beton. Potrebno je da zadovolji zahteve otpornosti na uticaje nafte, mašinskih ulja, soli, udara, klizanja. Podloga mora biti vodootporna i otporna na smrzavanje. Pripremiti mešavinu po uputstvu proizvođača i ugraditi u sloju od 10cm sa prethodnom nivelacijom. Ugradnja helikopterima utiksivanjem svež beton, na uglovima ručno ugraditi. Fuge utisnuti po izboru projektanta i ispuniti trajnoelastičnim gitom. U cenu uračunati sav potreban materijal, alat, prenos i rad. Obračun po m2. | m2 | 85.41 | 14.25 | 1217.0925
3 | Nabavka, transport i polaganje kompaktne heterogene podne PVC obloge sa ojačanim habajućim slojem, sa teksturom tikovine, na terasama. Podna obloga treba da ima otpornost na udare, klizanje, habanje i vlagu. Podloga mora biti čvrsta i suva. Podlogu očistiti od prašine pre nanošenja. PVC oblogu zalepiti disperzionim lepkom. Ugradnju raditi ukrajanjem postupkom duplog sečenja. Spojnice zavariti toplim vazduhom. U cenu uračunati sav potreban materijal, alat, horizontalni, vertikalni prenos i rad. Obračun po m2: | m2 | 138.87 | 13.5 | 1874.745
4 | Nabavka, transport i polaganje hrastovog parketa I klase d=22mm. Parket se lepi za podlogu lepkom. Pored zidova postaviti profilisane hrastove lajsne h=10cm. Finalna obrada - hoblovanje i lakiranje parket lakom 3 puta tako da se dobije glatka, sjajna i ravnomerna površina. Nacin postavljanja parketa po izboru projektanta i detalju. U cenu uračunati sav potreban materijal, alat, horizontalni, vertikalni prenos i rad. Obračun po m2: | m2 | 131 | 36 | 4716
| podopolagački radovi ukupno: |  |  |  | 8027.9175
KAMENOREZAČKI RADOVI
R.br. | OPIS | J.m. | Količina | Cena/j.m. | Ukupno
1 | Nabavka materijala, transport i oblaganje čela i gazišta spoljašnjih stepeništa kamenim pločama d=3cm, širina gazišta 30cm, visina čela 15cm, prema projektu. Ploče postaviti u cementnom malteru razmere 1:3. Oblaganje vršiti prema tehničkim propisima, detaljima i uputstvu projektanta. Spojeve fugovati cementnim malterom i očistiti ploče. Po obodu uraditi soklu od kamena visine 10cm. U cenu uračunati sav potreban materijal, alat, horizontalni, vertikalni prenos i rad. Obračun po m2 | m2 | 61.42 | 65 | 3992.3
2 | Nabavka materijala, transport i oblaganje čela i gazišta unutrašnjih stepeništa kamenim pločama d=3cm, širina gazišta i visina čela prema projektu. Ploče postaviti u cementnom malteru razmere 1:3. Oblaganje vršiti prema tehničkim propisima, detaljima i uputstvu projektanta. Spojeve fugovati cementnim malterom i očistiti ploče. Po obodu uraditi soklu od kamena visine 10cm. U cenu uračunati sav potreban materijal, alat, horizontalni, vertikalni prenos i rad. Obračun po m2 | m2 | 37.44 | 65 | 2433.6
Napomena: oblaganje fasade kamenom je obračunato u fasaderskim radovima
| kamenorezački radovi ukupno |  |  |  | 6425.9
STOLARSKI RADOVI
R.br. | OPIS | J.m. | Količina | Cena/j.m. | Ukupno
1 | Nabavka, transport i ugradnja vrata na ulazu u stanove. Vrata su puna, sigurnosna. Krilo vrata, ukupne debljine d=45mm, je od furniranog medijapana sa ispunom za zvucnu i termicku izolaciju u protivpožarnom režimu 60 min. moraju odgovarati neophodnom zahtevu. Štok vrata je od profilisanog masiva bukve-furniran, u punoj širini pregradnog zida, sa gumom za dihtovanje na tri strane, pokrivne lajsne - pervazi su od profilisanig masiva-furnirane, širine od 10cm. Krilo ima brodske šarke za teška vrata bravu sa osiguranjem na cetiri tacke, snabdeveno kontrolnim okcem, pločicom za unošenje vlasnika stana i broja stana. Brava, kvaka i svi metalni delovi su u standardnom kvalitetu ino-dobavljača za ovu vrstu objekta. Donja ivica krila vrata je opšivena plastificiranim limom. Finalana obrada je premaz poliuretanskim lakom. U cenu uračunati sav potreban materijal, alat i rad. Obračun po komadu:
1.1 | dim. 100x220cm jednokrilna | kom | 2 | 200 | 400
2 | Nabavka, transport i ugradnja unutrašnjih vrata. Dovratnik je od masiva čamovine ili slično. Krilo vrata je duplo šperovano sa slijepim okvirom od masiva i ispunom od kartonskog saća. Kontakt - dihtung gume. Oprema - brava sa cilindrom i tri ključa. Okov tipa "Hafele" ili sl. sa tri šarke po visini. U podu postaviti gumeni odbojnik. Završna obrada - svi drveni elementi se bajcuju i boje poliuretanskom bojom u tonu po izboru projektanta. U cenu uračunati sav potreban materijal, alat, horizontalni, vertikalni prenos i rad. Obračun po komadu
2.1 | dim. 91cm x 220cm | kom | 2 | 160 | 320
2.2 | dim. 81cm x 220cm | kom | 6 | 150 | 900
2.3 | dim. 71cm x 220cm | kom | 9 | 140 | 1260
| stolarski radovi ukupno |  |  |  | 2880
ALUMINIJUM-DRVO FASADNA STOLARIJA
R.br. | OPIS | J.m. | Količina | Cena/j.m. | Ukupno
Nabavka transport i ugradnja alu-drvo višedelnih fasadnih elemenata sa podelom prema projektu, sa aluminijumskim roletnama. Konstrukcija je izvedena od anodiziranih aluminijumskih profila, sa višekomornim sistemom profila i lameliranog drveta od mahagonija. Između spoljnih aluminijumskih i unutrašnjih drvenih delova postaviti plastične držače sa zavrtnjem koji čine prekinuti termo most. Zaštita drveta je osnovnom lazurnom impregnacijom, a finalna površinska obrada bezbojnim lazurom u dva namaza, koji površini daje svilenkast mat izgled. Sav zaptivni materijal od EPDM profila. Zaptivači su neprekinuti po celom obimu. Ugradnja je po sistemu suve montaze. Fiksne izloge i vrata zastakliti termoizolacionim staklopaketom konstrukcije d=6+15+4mm, pri čemu je spoljno staklo d=6mm u staklopaketu sigurnosno, providno i ravno, a unutrašnje je obično, providno i ravno.Završna obrada aluminijumskih profila je eloksaža u tonu po izboru projektanta. U cenu uračunat sav potreban materijal, alat i rad. Obračun po komadu.
1 | dim. 1030/240cm | kom | 2 | 3708 | 7416
2 | dim. 200/240cm | kom | 1 | 720 | 720
3 | dim. 150/240cm | kom | 2 | 540 | 1080
4 | dim. 100/120cm | kom | 1 | 180 | 180
5 | dim. 120/120cm | kom | 2 | 216 | 432
6 | dim. 50/120cm | kom | 1 | 90 | 90
7 | dim. 850/240cm | kom | 1 | 3060 | 3060
| alu-drvo bravarija ukupno: |  |  |  | 12978
ALUMINIJUMSKA BRAVARIJA
R.br. | OPIS | J.m. | Količina | Cena/j.m. | Ukupno
Nabavka, transport i ugradnja rolo vrata
Automatska rolo vrata, od dvostrukih profila od plastificiranog aluminija ispunjenih poliuretan pjenom. Boja po RAL-u po izboru projektanta.
Ugraditi vrata sa automatskim elektromehanickim sistemom vodjenja preko klizaca vodjica u dovratniku i sa sistemom za namotavanje u nadvratniku.
Vrata snabdeti elektromotorom i daljinskom komandom upravljanja i po potrebi rucno sa kote poda.
Dovratnici moraju biti zasticeni obostranim odbojnikom od metala.
Vrata moraju da dihtuju, izolovana su i montiraju se tako da budu bez termickog mosta izmedju spoljnog i unutrasnjeg prostora.
Na vratima je u donjem delu uradjen deo obloge sa perforacijama.
Izvođač je u obavezi da proveri sve mere na licu mesta i prilozi sve potrebne ateste.
Obračun po kom
1 | dim.795/220+30cm garažna vrata | kom | 1 | 1050 | 1050
Nabavka, transport i montaža unutrašnje aluminijumske bravarije. Konstrukciju raditi od eloksiranih aluminijumskih kutijastih profila sa prekinutim termičkim mostom i ojačanjima od pocinkovanih čeličnih kutijastih profila, dimenzija prema radioničkim crtežima proizvođača. Ugradnja je po sistemu suve montaže. Zastakliti termoizolacionim staklopaketom konstrukcije d=4+15+4mm. Završna obrada aluminijumskih profila je eloksaza u tonu po izboru projektanta. U cenu uračunati sav potreban materijal, alat i rad. U svemu prema detalju i semi bravarije. Obračun po komadu.
2 | dim. 100/220 jednokrilna vrata | kom | 4 | 264 | 1056
3 | dim. 100/240 jednokrilna vrata | kom | 1 | 288 | 288
4 | dim. 415/240 višedelna pregrada sa dvokrilnim vratima | kom | 1 | 1195.2 | 1195.2
5 | dim. 470/240 višedelna pregrada sa dvokrilnim vratima | kom | 1 | 1353.6 | 1353.6
| alu bravarija ukupno: |  |  |  | 4942.8
BRAVARSKI RADOVI
R.br. | OPIS | J.m. | Količina | Cena/j.m. | Ukupno
1 | Nabavka, transport i montaža metalne ograde stepeništa. Izrađena je od drvenog rukohvata Ø 50mm i čeličnih flahova 40/8mm, postavljenih na međusobnom rastojanju od 15cm, pričvršćenih za donju ivicu obrazne strane stepenišne ploče. Visina ograde je 100cm. Elemente prethodno pripremiti (odmastiti, varove obrusiti) pa bojiti antikorozivnom i oksidnom bojom. U cenu uračunati sav potreban materijal, alat, horizontalni, vertikalni prenos i rad. U svemu prema detalju i semi bravarije. Obračun po m1. | m1 | 17.4864 | 30 | 524.592
2 | Nabavka, transport i montaža ograda terasa. Izrađena je od čeličnih cijevi 40mm. Ispuna je od kaljenog stakla debjine 6mm, koje je pomoću čeličnih flahova 40/8mm pričvršćeno za metalnu konstrukciju ograde. Visina ograde je 100cm. Elemente prethodno pripremiti (odmastiti, varove obrusiti) pa bojiti antikorozivnom i oksidnom bojom. U cenu uračunati sav potreban materijal, alat, horizontalni, vertikalni prenos i rad. U svemu prema detalju i semi bravarije. Obračun po m1. | m1 | 43.81 | 55 | 2409.55
3 | Nabavka, transport i montaža metalne rešetke na kanalu za odvod vode. Ram rešetke je od čeličnih “L” profila. Resetka je širine 12cm, ispunjena “I” profilima na razmaku od 3cm. Pre bojenja varove obrusiti, ocistiti od korozije i odmastiti. Zaštititi od korozije premazati dva puta minijumom i bojiti masnom pokrivnom bojom u tonu po izboru projektanta. U cenu uračunati sav potreban materijal, alat i rad. U svemu prema detalju i semi bravarije. Obračun po m1. | m1 | 7.95 | 11 | 87.45
4 | Nabavka, transport materijala, izrada i ugradnja ograde oko terena za tenis. Visina ograde je 6 m. Stubovi su kutijasti profili dim.120x40mm. Stubovi se ugrađuju u beton. Između stubova postaviti rešetke sa okcima 50 x 200 mm. Osovinski razmak između stubova je 2.5m. Ograda se boji antikorozivnim premazima i RAL-u po izboru projektanta. U cenu uračunati sav potreban materijal, alat i rad. U svemu prema detalju i semi bravarije. Obračun po m1. | m1 | 112.1 | 14 | 1569.4
| bravarski radovi ukupno |  |  |  | 4590.992
FASADERSKI RADOVI
R.br. | OPIS | J.m. | Količina | Cena/j.m. | Ukupno
1 | Nabavka materijala, transport i obrada potpornih armirano betonskih zidova pored terena, preko natur betona zaštitnim premazima u sledećim slojevima: prajmer tipa Sikagard 720 ili slično i elasto-plastičnim premazom tipa "Sikagard Elastokolor" ili sličnim materijalom. Materijal treba da bude paropropusan, vodootporan, postojan na atmosferske uticaje, otporan ba hemijske reagense sa visokom mehaničkom otpornošću. Naneti na očišćenu podlogu prema uputstvu proizvođača. Nanosi se jedan sloj prajmera i dva sloja završnog premaza. Boja po izboru projektanta. U cenu uračunati sav potreban materijal, alat, prenos i rad. Obračun po m2. | m2 | 548.086 | 6.65 | 3644.7719
2 | Nabavka materijala, transport i obrada potpornih armirano betonskih zidova na prilazu objektu, preko natur betona zaštitnim premazima u sledećim slojevima: prajmer tipa Sikagard 720 ili slično i elasto-plastičnim premazom tipa "Sikagard Elastokolor" ili sličnim materijalom. Materijal treba da bude paropropusan, vodootporan, postojan na atmosferske uticaje, otporan ba hemijske reagense sa visokom mehaničkom otpornošću. Naneti na očišćenu podlogu prema uputstvu proizvođača. Nanosi se jedan sloj prajmera i dva sloja završnog premaza. Boja po izboru projektanta. U cenu uračunati sav potreban materijal, alat, prenos i rad. Obračun po m2. | m2 | 137.7 | 6.65 | 915.705
3 | Nabavka materijala, transport i obrada spoljašnjih armirano betonskih zidova objekta, preko natur betona zaštitnim premazima u sledećim slojevima: prajmer tipa Sikagard 720 ili slično i elasto-plastičnim premazom tipa "Sikagard Elastokolor" ili sličnim materijalom. Materijal treba da bude paropropusan, vodootporan, postojan na atmosferske uticaje, otporan ba hemijske reagense sa visokom mehaničkom otpornošću. Naneti na očišćenu podlogu prema uputstvu proizvođača. Nanosi se jedan sloj prajmera i dva sloja završnog premaza. Boja po izboru projektanta. U cenu uračunati sav potreban materijal, alat, prenos i rad. Obračun po m2. | m2 | 565.38 | 6.65 | 3759.777
4 | Nabavka materijala, transport i obrada armirano betonskih zidova žardinjera, preko natur betona zaštitnim premazima u sledećim slojevima: prajmer tipa Sikagard 720 ili slično i elasto-plastičnim premazom tipa "Sikagard Elastokolor" ili sličnim materijalom. Materijal treba da bude paropropusan, vodootporan, postojan na atmosferske uticaje, otporan ba hemijske reagense sa visokom mehaničkom otpornošću. Naneti na očišćenu podlogu prema uputstvu proizvođača. Nanosi se jedan sloj prajmera i dva sloja završnog premaza. Boja po izboru projektanta. U cenu uračunati sav potreban materijal, alat, prenos i rad. Obračun po m2. | m2 | 12.36 | 6.65 | 82.194
5 | Nabavka materijala, transport i obrada armirano betonskih plafona terasa preko natur betona zaštitnim premazima u sledećim slojevima: prajmer tipa Sikagard 720 ili slično i elasto-plastičnim premazom tipa "Sikagard Elastokolor" ili sličnim materijalom. Materijal treba da bude paropropusan, vodootporan, postojan na atmosferske uticaje, otporan ba hemijske reagense sa visokom mehaničkom otpornošću. Naneti na očišćenu podlogu prema uputstvu proizvođača. Nanosi se jedan sloj prajmera i dva sloja završnog premaza. Boja po izboru projektanta. U cenu uračunati sav potreban materijal, alat, prenos i rad. Obračun po m2. | m2 | 138.87 | 6.65 | 923.4855
6 | Montaža i demontaža metalne cevaste fasadne skele, u svemu prema važećim propisima i merama HTZ-a. Skela mora biti statčki stabilna, sa ankerisanjem u objekat. Pokrivanje celokupne površine skele jutama ili PVC zastorima. Obračun po m2. | m2 | 1250 | 2 | 2500
| fasaderski radovi ukupno |  |  |  | 11825.9334
KERAMIČARSKI RADOVI
R.br. | OPIS | J.m. | Količina | Cena/j.m. | Ukupno
1 | Nabavka, transport i popločavanje podova u kuhinjama granitnom keramikom, fuga na fugu u sloju cementnog maltera 1:2. Fuge zaliti fug masom. Po obodu zidova na kojima nema keramičkih pločica uraditi soklu od granitne keramike visine 10cm. Pločice su domace proizvodnje u boji i velicini po izboru projektanta. U cenu uračunati sav potreban materijal, alat, horizontalni, vertikalni prenos i rad. Obračun po m2: | m2 | 16.8 | 38 | 638.4
2 | Nabavka, transport i popločavanje podova u kupatilima i toaletima granitnom keramikom, fuga na fugu u sloju cementnog maltera 1:2. Fuge zaliti fug masom. Pločice su domace proizvodnje u boji i velicini po izboru projektanta. U cenu uračunati sav potreban materijal, alat, horizontalni, vertikalni prenos i rad. Obračun po m2: | m2 | 21.75 | 38 | 826.5
3 | Nabavka, transport i oblaganje zidova keramičkim pločicama, fuga na fugu u sloju cementnog maltera 1:3. Fuge zaliti fug masom. Pločice su domace proizvodnje u boji i velicini po izboru projektanta. U cenu uračunati sav potreban materijal, alat, horizontalni, vertikalni prenos i rad. Obračun po m2: | m2 | 92.91 | 25 | 2322.75
| keramičarski radovi ukupno |  |  |  | 3787.65
MOLERSKO-FARBARSKI RADOVI
R.br. | OPIS | J.m. | Količina | Cena/j.m. | Ukupno
1 | Nabavka materijala, transport i gletovanje i bojenje plafona poludisperzivnim bojama u tonu po izboru projektanta. U cenu uračunati sav potreban materijal, alat, horizontalni, vertikalni prenos, pomoćnu skleu i rad. Obračun po m2 | m2 | 279.19 | 2.5 | 697.975
2 | Nabavka materijala, transport i gletovanje i bojenje unutrašnjih zidova poludisperzivnim bojama u tonu po izboru projektanta. U cenu uračunati sav potreban materijal, alat, horizontalni, vertikalni prenos, pomoćnu skleu i rad. Obračun po m2 | m2 | 983.2526 | 2.5 | 2458.1315
3 | Nabavka materijala, transport i gletovanje i bojenje zidova stepeništa poludisperzivnim bojama u tonu po izboru projektanta. U cenu uračunati sav potreban materijal, alat, horizontalni, vertikalni prenos, pomoćnu skleu i rad. Obračun po m2 | m2 | 131.328 | 2.5 | 328.32
4 | Nabavka materijala, transport i gletovanje i bojenje donje površine stepenišnih podesta i krakova poludisperzivnim bojama u tonu po izboru projektanta. U cenu uračunati sav potreban materijal, alat, horizontalni, vertikalni prenos, pomoćnu skleu i rad. Obračun po m2 | m2 | 37.44 | 2.5 | 93.6
| molersko-farbarski radovi ukupno |  |  |  | 3578.0265
LIMARSKI RADOVI
R.br. | OPIS | J.m. | Količina | Cena/j.m. | Ukupno
1 | Nabavka materijala, transport i montaza slivnika za odvod vode sa terasa i ravnog krova, Ø 125mm, sa svim materijalom za spajanje U cenu uračunati sav potreban materijal, alat, horizontalni, vertikalni prenos i rad. Obračun po m1 sa bojenjem zaštitnom bojom | kom | 4 | 20 | 80
| limarski radovi ukupno |  |  |  | 80

## VILLA VISTA
REKAPITULACIJA ZA OBJEKAT VILLA VISTA
GRAĐEVINSKI I GRAĐEVINSKO ZANATSKI RADOVI ZA OBJEKAT VILLA VISTA
1 | PRIPREMNI RADOVI |  |  |  | 461.39
2 | ZEMLJANI RADOVI |  |  |  | 2602.0472
3 | BETONSKI I ARMIRANO BETONSKI RADOVI |  |  |  | 44274.8918
4 | ARMIRAČKI RADOVI |  |  |  | 18360.4023
5 | TESARSKI RADOVI |  |  |  | 1888.4492
6 | ZIDARSKI RADOVI |  |  |  | 9052.0729
7 | IZOLATERSKI RADOVI |  |  |  | 5796.25
8 | PODOPOLAGAČKI RADOVI |  |  |  | 4160.61
9 | KAMENOREZAČKI RADOVI |  |  |  | 3083.931
10 | STOLARSKI RADOVI |  |  |  | 1260
11 | ALUMINIJUM-DRVO FASADNA STOLARIJA |  |  |  | 10262.4
12 | ALUMINIJUMSKA BRAVARIJA |  |  |  | 2324.2
13 | BRAVARSKI RADOVI |  |  |  | 1767.444
14 | FASADERSKI RADOVI |  |  |  | 10344.64
15 | KERAMIČARSKI RADOVI |  |  |  | 2899.57
16 | MOLERSKO FARBARSKI RADOVI |  |  |  | 2037.1985
17 | LIMARSKI RADOVI |  |  |  | 858.7398
| Građevinski i građevinsko zanatski radovi: |  |  | € | 121434.2367
INSTALACIJE ZA OBJEKAT VILLA VISTA
1 | ELEKTROTEHNIČKE INSTALACIJE:
| Jaka struja |  |  |  | 7043.1857
| Telekomunikacija i računarske instalacije |  |  |  | 2550.119
| Lift / transportni uređaji |  |  |  | 2792.9874
2 | HIDROTEHNIČKE INSTALACIJE:
| Vodovod i kanalizacija |  |  |  | 7286.0542
3 | TERMOTEHNIČKE INSTALACIJE:
| Podstanice, postrojenja i sl. |  |  |  | 1092.9081
| Grejanje |  |  |  | 8500.3966
| Instalacije za obradu vazduha / centralna klimatizacija u stanovima |  |  |  | 4857.3695
| ukupno instalacije: |  |  | € | 34123.0205
| SVE UKUPNO GRAĐEVINSKI RADOVI I INSTALACIJE VILLA VISTA: |  |  |  | 155557.2572
PRIPREMNI RADOVI
R.br. | OPIS | J.m. | Količina | Cena/j.m. | Ukupno
1 | Nabavka, transport i montaža gradilišne ograde od limenih tabli visine 2m, sa kapijama za ulaz radnika, vozila i mehanizacije. Kapije snabdeti bravama sa ključevima ili katancima. Koristi se za sve vreme trajanja radova i plaća jedanput, bez obzira da li se demotira i ponovo motira u toku radova. Postavlja se na betonskim kockama radi lakše montaže i demontaže. Na ogradu postaviti table sa upozorenjem. U cenu uračunati sav potreban materijal, alat i rad i demontažu po završetku izvođenja radova. Obračun po m1 | m1 | 63.77 | 7 | 446.39
2 | Nabavka, transport i postavljanje i održavanje privremenih znakova opasnosti i upozorenja tokom izvođenja radova. Cenom obuhvatiti demontažu po završetku izvođenja radova. Obračun po komadu. | kom | 5 | 3 | 15
| pripremni radovi ukupno €: |  |  |  | 461.39
ZEMLJANI RADOVI
R.br. | OPIS | J.m. | Količina | Cena/j.m. | Ukupno
1 | Raščišćavanje terena za gradnju. Čišćenje rastinja, sklanjanje otpada sa odvozom kamionom van objekta. Obračun po m2. Količina obuhvata površine na kojima će se vršiti zamena tla. | m2 | 143.54 | 1.25 | 179.425
2 | Mašinski iskop zemlje III kategorije sa odbacivanjem zemlje od ivice iskopa i odlaganjem na privremenu gradilišnu deponiju za kasnije nasipanje. Iskop izvesti i nivelisati prema projektu i datim kotama. Obračun po m3 zemlje. | m3 | 137.2475 | 5.225 | 717.1182
3 | Ručni iskop zemlje III kategorije za trakaste temelje potpornih zidova. Zemlja prirodno vlažna, dubina iskopa do 1.5m. Iskop se vši sa odbacivanjem iskopanog materijala do 2 m. Obračun po m3 zemlje. | m3 | 9.1665 | 5.225 | 47.895
4 | Planiranje dna iskopa ispod temeljne ploče objekta sa tačnošcu +/- 3cm. Obračun po m2. | m2 | 79.39 | 0.76 | 60.3364
5 | Planiranje dna iskopa ispod temeljne ploče lift okna sa tačnošcu +/- 3cm. Obračun po m2. | m2 | 5.07 | 0.76 | 3.8532
6 | Planiranje dna iskopa ispod podne ploče dvorišta sa tačnošcu +/- 3cm. Obračun po m2. | m2 | 45.15 | 0.76 | 34.314
7 | Planiranje dna iskopa ispod trakastih temelja potpornih zidova sa tačnošcu +/- 3cm. Obračun po m2. | m2 | 5.238 | 0.76 | 3.9809
8 | Nabijanje zemlje oko ukopanih zidova objekta u slojevima do 20 cm, sa kvašenjem, do potrebne zbijenosti. Obračun po m3. | m3 | 20.5628 | 2 | 41.1255
9 | Nabijanje zemlje oko temelja potpornih zidova u slojevima do 20 cm, sa kvašenjem, do potrebne zbijenosti. Obračun po m3. | m3 | 1.5714 | 2 | 3.1428
10 | Nabavka, transprot, nasipanje, razastiranje i nabijanje prirodno granulisanog šljunka frakcije 0-63mm ukupne deblijne d=20cm. Nabijanje vršiti u dva prolaza vibro žabom. Obračun po m3.
10.1 | ispod temeljne ploče objekta | m3 | 15.878 | 25.65 | 407.2707
10.2 | ispod temeljne ploče lift okna | m3 | 1.014 | 25.65 | 26.0091
10.3 | ispod trakastih temelja | m3 | 1.0476 | 25.65 | 26.8709
11 | Nabavka, transprot, nasipanje, razastiranje i nabijanje prirodno granulisanog šljunka ispod podne ploče dvorišta, frakcije 0-63mm ukupne deblijne d=10 cm. Nabijanje vršiti u dva prolaza vibro žabom. Obračun po m2. | m2 | 45.15 | 2.375 | 107.2313
12 | Nabavka, utovar, dovoz i razastiranje plodne humusne zemlje u sloju debljine d=20cm sa davanjem nadvišenja (nadmera) od 20% kako bi posle sleganja, zemlja zauzela projektovane kote. Izvršiti fino planiranje, valjanje drvenim valjkom i setvu travne smese:
Festuca ruora 40%
Festuca ovina 30%
Poa pratensis 20%
Trifolium repens 10%
| Obračun po m2 | m2 | 54.33 | 6.5 | 353.145
13 | Mašinski utovar i odvoz viška iskopane zemlje van gradilišta na gradsku deponiju. Obračun po m3 zemlje u samoniklom stanju. | m3 | 124.2798 | 4.75 | 590.3293
| zemljani radovi ukupno €: |  |  |  | 2602.0472
BETONSKI I ARMIRANO BETONSKI RADOVI
R.br. | OPIS | J.m. | Količina | Cena/j.m. | Ukupno
1 | Nabavka materijala, transport i izrada armirano-betonskih trakastih temelja potpornih zidova dvorišta dimenzija prema projektu. Beton MB 30 u oplati. Temelje izvesti po projektu i statičkom proračunu. Betoniranje raditi preko prethodno nabijenog šljunka. U cenu uračunati sav potreban materijal, alat i rad.Obračun po m3 ugradjenog betona sa svom potrebnom oplatom. | m3 | 2.0952 | 150 | 314.28
2 | Nabavka materijala, transport i izrada potpornih zidova dvorišta, dimenzija prema projektu. Beton MB 30 u oplati. Zidove izvesti po projektu i statičkom proračunu. U cenu uračunati sav potreban materijal, alat i rad.Obračun po m3 ugradjenog betona sa svom potrebnom oplatom. | m3 | 5.8928 | 225 | 1325.8688
3 | Nabavka materijala, transport i izrada sloja mršavog betona ispod temeljne ploče i temeljne ploče lifta nabijenim betonom d=10cm betonom MB10. U cenu uračunati sav potreban materijal, alat i rad. Obračun po m2 ugradjenog betona | m2 | 84.46 | 11 | 929.06
4 | Nabavka materijala, transport i izrada zaštite hidroizolacije temeljne ploče i temeljne ploče lifta od mršavog betona d=4cm betonom MB10. U cenu uračunati sav potreban materijal, alat i rad. Obračun po m2 ugradjenog betona | m2 | 84.46 | 5 | 422.3
5 | Nabavka materijala, transport i betoniranje armirano-betonske temeljne ploče objekta betonom MB 30 u oplati. Visina 50cm. Temelje izvesti po projektu i detaljima. Betoniranje raditi preko prethodno izrađene podloge (posebno obračunata). U cenu uračunati sav potreban materijal, alat i rad.Obračun po m3 ugradjenog betona sa svom potrebnom oplatom | m3 | 39.695 | 150 | 5954.25
6 | Nabavka materijala, transport i betoniranje armirano-betonske temeljne ploče lift okna betonom MB 30 u oplati. Visina 50cm. Temelje izvesti po projektu i detaljima. Betoniranje raditi preko prethodno izrađene podloge (posebno obračunata). U cenu uračunati sav potreban materijal, alat i rad.Obračun po m3 ugradjenog betona sa svom potrebnom oplatom | m3 | 2.535 | 150 | 380.25
7 | Nabavka materijala, transport i izrada armirano betonskih zidova. Beton marke MB30, u oplati, debljina zidova d=30cm. izvesti po projektu i statičkom proračunu Obračun po m3.
7.1 | nivo 0.00m | m3 | 31.4712 | 225 | 7081.02
8 | Nabavka materijala, transport i izrada armirano betonskih zidova. Beton marke MB30, u oplati, debljina zidova d=20cm. izvesti po projektu i statičkom proračunu Obračun po m3.
8.1 | nivo +3.00m | m3 | 18.6224 | 225 | 4190.04
8.2 | nivo +6.00m | m3 | 18.6224 | 225 | 4190.04
8.3 | nivo +9.00m | m3 | 9.8168 | 225 | 2208.78
9 | Nabavka materijala, transport i izrada armirano betonskih zidova lift okna. Beton marke MB30, u oplati, debljina zidova d=16cm. izvesti po projektu i statičkom proračunu Obračun po m2 . | m2 | 43.875 | 47 | 2062.125
10 | Nabavka materijala, transport i izrada podne ploče dvorišta od armiranog betona. Debljina d=10cm, beton MB 20 u oplati. U cenu uračunati sav potreban materijal,alat i rad. Obračun po m2 ugradjenog betona sa svom potrebnom oplatom | m2 | 45.15 | 12 | 541.8
11 | Nabavka materijala, transport i betoniranje armirano betonskih punih ploča d=20cm betonom MB 30 u oplati, sa armiranjem greda prema projektu. U cenu uračunati sav potreban materijal, alat i rad. Obračun po m3 ugradjenog betona sa svom potrebnom oplatom i podupiračima
11.1 | na koti +3.00m | m3 | 15.202 | 200 | 3040.4
11.2 | na koti +6.00m | m3 | 14.108 | 200 | 2821.6
11.3 | na koti +9.00m | m3 | 14.108 | 200 | 2821.6
12 | Nabavka materijala, transport i betoniranje armirano betonske krovne ploče na koti +12.00m d=16cm betonom MB 30 u oplati, sa armiranjem prema projektu. U cenu uračunati sav potreban materijal, alat i rad. Obračun po m2 ugradjenog betona sa svom potrebnom oplatom i podupiračima | m2 | 56.14 | 40 | 2245.6
13 | Nabavka materijala, transport i izrada armirano betonskih obodnih zidova krovne terase d=12cm, na koti +9.00m, betonom MB 30 u oplati, sa armiranjem prema projektu. U cenu uračunati sav potreban materijal, alat i rad. Obračun po m2 ugradjenog betona sa svom potrebnom oplatom i podupiračima | m2 | 4.46 | 45 | 200.7
14 | Nabavka materijala, transport i izrada armirano betonskih zidova bazena. Beton marke MB30, u oplati, debljina zidova d=20cm. izvesti po projektu i statičkom proračunu Obračun po m3. | m3 | 4.092 | 225 | 920.7
15 | Nabavka materijala, izrada oplate i betoniranje armirano betonskih unutrašnjih stepeništa, kosih ploča i podesta sa izradom stepenika. Beton je MB 30 u oplati. Debljina kose ploče 15cm. Izvesti u svemu prema projektu i statičkom proračunu. U cenu uračunati sav potreban materijal, alat i rad. Obračun po m2 ortogonalne projekcije sa svom potrebnom oplatom | m2 | 18.2004 | 70 | 1274.028
16 | Nabavka materijala, izrada oplate i betoniranje kaskadnog armirano betonskog kanala za odvod vode u podu, betonom MB 30 u oplati. Nivelisati prema terenu. Debljina ploče i zidova kanala 10cm. Spoljašnje dim.25/25cm. U cenu uračunati sav potreban materijal, alat i rad. Obračun po m1 sa svom potrebnom oplatom | m1 | 24.62 | 19 | 467.78
17 | Nabavka materijala, transport i izrada sloja za pad od cementnog maltera razmere 1:3 u mokrim čvorovima, minimalne debljine 3cm. Raditi prema projektu, vazećim propisima. U cenu uračunati sav potreban materijal, alat i rad. Obračun po m2 | m2 | 18.89 | 7 | 132.23
18 | Nabavka materijala, transport i izrada rabicirane cementne košuljice d=4cm, od cementnog maltera razmere 1:3, kao podloge za parket. Raditi prema projektu, vazećim propisima. U cenu uračunati sav potreban materijal, alat i rad. Obračun po m2 | m2 | 76.76 | 9 | 690.84
19 | Nabavka materijala, transport i izrada cementne košuljice d=4cm, od cementnog maltera razmere 1:3, gletovane do crnog sjaja u tehničkoj prostoriji u garaži. Raditi prema projektu, vazećim propisima. U cenu uračunati sav potreban materijal, alat i rad. Obračun po m2 | m2 | 7.45 | 8 | 59.6
| betonski i armirano betonski radovi ukupno |  |  |  | 44274.8918
ARMIRAČKI RADOVI
R.br. | OPIS | J.m. | Količina | Cena/j.m. | Ukupno
1 | Nabavka, čišćenje, sečenje, savijanje, montaža i ugradnja glatke GA 240/360, rebraste armature RA 400/500 i armaturnih mreža MAG 500/560, u svemu prema statičkom proračunu. U cenu uračunati sav potreban materijal alat i rad. Obračun po toni ugrađene armature. Količine su aproksimatvne, tačne će se dobiti iz statičkih detalja i specifikacije armature. | t | 20.4004 | 900 | 18360.4023
| armirački radovi ukupno: |  |  |  | 18360.4023
TESARSKI RADOVI
R.br. | OPIS | J.m. | Količina | Cena/j.m. | Ukupno
1 | Nabavka materijala, transport i izrada drvene krovne konstrukcije. Dimenzije krovnih elemenata i osovinski razmaci prema projektu. Konstrukcija krova je od četinara I klase, sa izradom veza svih elemenata, u svemu prema JUS-u. Izvršiti premazivanje atifungicidima i protivpožarnim premazima. U cenu uračunati sav potreban materijal, alat, horizontalni, vertikalni prenos, pomoćnu skelu i rad. Obračun po m2 ortogonalne projekcije krova. | m2 | 56.14 | 25 | 1403.5
2 | Nabavka materijala, transport i podaščavanje krova objekta daskom d=24 mm. Podaščavanje se vrši četinarskom građom I klase, sa izradom veza svih elemenata. Nagib krova je 10°. Izvršiti premazivanje atifungicidima i protivpožarnim premazima. U cenu uračunati sav potreban materijal, alat, horizontalni, vertikalni prenos, pomoćnu skelu i rad. Obracun po m2 kose površine krova. | m2 | 57.0528 | 8.5 | 484.9492
| ukupno tesarski radovi : |  |  |  | 1888.4492
ZIDARSKI RADOVI
R.br. | OPIS | J.m. | Količina | Cena/j.m. | Ukupno
1 | Nabavka materijala, transport i zidanje pregradnih zidova u objektu od giter opeke d=9.5cm u produžnom malteru 1:2:6 sa izradom AB serklaža marke MB 30, armaturom i oplatom. U cenu uračunati sav potreban materijal, alat, horizontalni, vertikalni prenos, pomoćnu skelu i rad. Obračun po m2 ozidanog zida:
1.1 | nivo 0.00m | m2 | 29.68 | 14 | 415.52
1.2 | nivo +3.00m | m2 | 51.702 | 14 | 723.828
1.3 | nivo +6.00m | m2 | 15.309 | 14 | 214.326
1.4 | nivo +9.00m | m2 | 16.22 | 14 | 227.08
2 | Nabavka materijala, transport i zidanje - obziđivanje ventilacionih i instalacionih kanala giter opekom d=9.5cm u produžnom malteru 1:2:6 sa izradom AB serklaža marke MB 30, armaturom i oplatom. U cenu uračunati sav potreban materijal, alat, horizontalni, vertikalni prenos, pomoćnu skelu i rad. Obračun po m2 ozidanog zida. | m2 | 11.9 | 14 | 166.6
3 | Nabavka materijala, transport i malterisanje unutrašnjih plafonskih površina. Prvi sloj cementnim mlekom sa dodatkom prosejanog šljunka, pa drugi sloj produžnim malterom 1:3:9. U cenu uračunati sav potreban materijal, alat, horizontalni, vertikalni prenos, pomoćnu skelu i rad. Obračun po m2 malterisane površine. | m2 | 174.87 | 8.55 | 1495.1385
4 | Nabavka materijala, transport i malterisanje unutrašnjih zidova malterom 1:3:9 u dva sloja sa prethodnim prskanjem cele površine cementnim mlekom sa dodatkom prosejanog šljunka. U cenu uračunati sav potreban materijal, alat, horizontalni, vertikalni prenos, pomoćnu skelu i rad. Obračun po m2 malterisane površine. | m2 | 483.039 | 8.55 | 4129.9834
5 | Nabavka materijala, transport i malterisanje zidova stepeništa, hodnika i spoljašnjih zidova lifta, produžnim malterom 1:3:9 u dva sloja sa prethodnim prskanjem cele površine cementnim mlekom sa dodatkom prosejanog šljunka. U cenu uračunati sav potreban materijal, alat, horizontalni, vertikalni prenos, pomoćnu skelu i rad. Obračun po m2 malterisane površine: | m2 | 138.77 | 8.55 | 1186.4835
6 | Nabavka materijala, transport i malterisanje donje površine stepenišnih podesta i krakova produžnim malterom 1:3:9 u dva sloja sa prethodnim prskanjem cele površine cementnim mlekom sa dodatkom prosejanog šljunka. U cenu uračunati sav potreban materijal, alat, horizontalni, vertikalni prenos, pomoćnu skelu i rad. Obračun po m2 malterisane površine: | m2 | 18.2004 | 8.55 | 155.6134
7 | Nabavka, transport i ugradnja ventilacionih “šunt” kanala sa dve komore i jednim sabirnim kanalom, dim.25/25/40cm, u svemu po uputstvu proizvođaca sa svim potrebnim elmentima. U cenu uračunati sav potreban materijal, alat, horizontalni, vertikalni prenos, pomoćnu skelu i rad. Obračun po m1 komplet izgrađenog kanala: | m1 | 17 | 17.5 | 297.5
8 | Nabavka, transport i ugradnja završnih, prefabrikovanih betonskih kapa ventilacionih kanala prema detalju. U cenu uračunati sav potreban materijal, alat, horizontalni, vertikalni prenos, pomoćnu skelu i rad. Obračun po komadu | kom | 2 | 20 | 40
| ukupno zidarski radovi: |  |  |  | 9052.0729
IZOLATERSKI RADOVI
R.br. | OPIS | J.m. | Količina | Cena/j.m. | Ukupno
1 | Nabavka, transport materijala i izrada horizontalne višeslojne hidroizolacije temeljne ploče i temeljne ploče lifta, ukupne debljine d=1cm. U svemu prema termičkom proračunu, detalju i tehničkom opisu. U cenu uračunati sav potreban materijal, alat, horizontalni, vertikalni prenos i rad.
hladan premaz bitulitom A
Kondorflex V4, varen za podlogu
Kondorflex V4, varen za prethodni sloj i pomeren 50cm
vruć premaz bitumenom
| Obračun po m2 | m2 | 84.46 | 9 | 760.14
2 | Nabavka materijala, transport i premazivanje spoljašnjih armirano betonskih zidova u zemlji, Sika penetratima protiv vlage, u svemu prema uputstvu proizvođača. U cenu uračunati sav potreban materijal, alat, horizontalni, vertikalni prenos i rad. Obračun po m2 ugradjenog betona. | m2 | 55.8885 | 9 | 502.9965
3 | Nabavka materijala, transport i postavljanje čepaste membrane od polietilena, sa čepovima po horizontalnoj i vertikalnoj osi. Postavlja se na temelje ukopanih zidova i ukopane zidove do nivoa tla. U cenu uračunati sav potreban materijal, alat, horizontalni, vertikalni prenos i rad. Obračun po m2 ugradjenog betona. | m2 | 55.8885 | 11 | 614.7735
4 | Nabavka materijala, transport i izrada termoizolacije podova zatvorenih stambenih prostorija. Izvodi se stirodurom d=5cm. U cenu uračunati sav potreban materijal, alat, horizontalni, vertikalni prenos i rad. Obračun po m2 ugradjenog betona. | m2 | 95.64 | 10 | 956.4
5 | Nabavka materijala, transport i izrada horizontalne višeslojne hidroizolacije poda mokrih čvorova, ukupne debljine d=0.5cm. U svemu prema termičkom proračunu, detalju i tehničkom opisu. U cenu uračunati sav potreban materijal, alat i rad. Obračun po m2: | m2 | 18.89 | 9 | 170.01
6 | Nabavka materijala, transport i izrada hidroizolacije podova i zidova bazena. Ugradnja armirane vodonepropusne membrane, tipa Sika ili slično, bazirane na polivinilhloridu (PVC-P). Ugraditi zavarivanjem vrućim vazduhom, u svemu prema uputstvu proizvođača. Potrebno je da zadovoljava otpornost na starenje, vlačnu čvrstoću, UV stabilnost, otpornost na razvoj algi, otpornost na hloriranu vodu, da ima visoku paropropusnost, otpornost na stalne temperature vode do +30°C, postojanost oblika, visoku elasticnost na niskim temperaturama. Betonska podloga na koju se nanosi mora biti čista, suva, homogena, bez ulja i masti, prašine, slabih i nevezanih dijelova. Podloga mora biti dezinfikovana pre instaliranja membrane sa raspršivanjem dezinfekcijskog sredstva Zaštitni podložni sloj u obliku geotekstila (bez niti) sa min. gustoćom od 300 g/m2 mora biti položen ispod membrane. U cenu uračunati sav potreban materijal, alat i rad. Obračun po m2: | m2 | 31.67 | 17 | 538.39
7 | Nabavka materijala, transport i izrada horizontalne hidroizolacije poda terasa na koti +3.00, +6.00 i +9.00. Izrađuje se od sintetičke folije na bazi mekog PVC-a, armiranog staklenim voalom, otpornog na mikroorganizme, zakorjenjivanje i truljenje, debljine 1,5mm, tip SGmA proizvođača SIKA ili slično. Trake se slobodno polažu na sloj filc-a koji ulazi u cenu. Trake se međusobno spajaju u širini od 40mm i učvršćuju plastificiranim limovima i po potrebi hermetiziraju poliuretanskim kitom (limovi i kit predmet su posebne stavke). Preklopi traka min. 5cm. U cenu uračunati sav potreban materijal, alat, horizontalni, vertikalni prenos i rad. Obračun po m2: | m2 | 50.3 | 15 | 754.5
8 | Nabavka materijala, transport i izrada horizontalne hidroizolacije krovne ploče na koti +12.00. Izrađuje se od sintetičke folije na bazi mekog PVC-a, armiranog staklenim voalom, otpornog na mikroorganizme, zakorjenjivanje i truljenje, debljine 1,5mm, tip SGmA proizvođača SIKA ili slično. Trake se slobodno polažu na sloj filc-a koji ulazi u cenu. Trake se međusobno spajaju u širini od 40mm i učvršćuju plastificiranim limovima i po potrebi hermetiziraju poliuretanskim kitom (limovi i kit predmet su posebne stavke). Preklopi traka min. 5cm. U cenu uračunati sav potreban materijal, alat, horizontalni, vertikalni prenos i rad. Obračun po m2: | m2 | 56.14 | 15 | 842.1
9 | Nabavka materijala, transport i obrada prodora oko ventilacionih kanala. Izvodi se Sika zaštitnim filcem i Sika fleks PU zaptivnim gitom, u svemu prema detaljma i projektu U svemu prema detalju i termičkom proračunu. U cenu uračunati sav potreban materijal, alat, horizontalni, vertikalni prenos i rad. Obračun po m1 | m1 | 3.08 | 3 | 9.24
10 | Nabavka materijala, transport i izrada parne brane - samolepljive bitumenske trake sa aluminijumskom završnom obradom debljine 0.5cm. Postavlja se na ravnom krovu. U svemu prema detalju i tehničkom opisu. U cenu uračunati sav potreban materijal, alat, horizontalni, vertikalni prenos i rad. Obračun po m2: | m2 | 56.14 | 5 | 280.7
11 | Nabavka materijala, transport i izrada termoizolacije krovne trase iznad zatvorenih stambenih prostora, tvrdim pločama mineralne vune d=5cm, sa postavljanjem jednog sloja PE folije sa preklopima na spojevima. U svemu prema detalju i termičkom proračunu. U cenu uračunati sav potreban materijal, alat, horizontalni, vertikalni prenos i rad. Obračun po m2 mereno po kosini krova: | m2 | 36.7 | 10 | 367
| izolaterski radovi ukupno |  |  |  | 5796.25
PODOPOLAGAČKI RADOVI
R.br. | OPIS | J.m. | Količina | Cena/j.m. | Ukupno
1 | Nabavka materijala, transport i obrada podova garaža mineralnom prevlakom, tipa "Tal M Korund 10" ili sličnim materijalom. Mešavina na bazi cementa, tvrdih minerala kvarca i korunda mirkoarmirana vlaknima se postavlja isključivo na svež beton. Potrebno je da zadovolji zahteve otpornosti na uticaje nafte, mašinskih ulja, soli, udara, klizanja. Podloga mora biti vodootporna i otporna na smrzavanje. Pripremiti mešavinu po uputstvu proizvođača i ugraditi u sloju od 10cm sa prethodnom nivelacijom. Ugradnja helikopterima utiksivanjem svež beton, na uglovima ručno ugraditi. Fuge utisnuti po izboru projektanta i ispuniti trajnoelastičnim gitom. U cenu uračunati sav potreban materijal, alat, prenos i rad. Obračun po m2. | m2 | 50.4 | 14.25 | 718.2
2 | Nabavka, transport i polaganje kompaktne heterogene podne PVC obloge sa ojačanim habajućim slojem, sa teksturom tikovine, na terasama. Podna obloga treba da ima otpornost na udare, klizanje, habanje i vlagu. Podloga mora biti čvrsta i suva. Podlogu očistiti od prašine pre nanošenja. PVC oblogu zalepiti disperzionim lepkom. Ugradnju raditi ukrajanjem postupkom duplog sečenja. Spojnice zavariti toplim vazduhom. U cenu uračunati sav potreban materijal, alat, horizontalni, vertikalni prenos i rad. Obračun po m2: | m2 | 50.3 | 13.5 | 679.05
3 | Nabavka, transport i polaganje hrastovog parketa I klase d=22mm. Parket se lepi za podlogu lepkom. Pored zidova postaviti profilisane hrastove lajsne h=10cm. Finalna obrada - hoblovanje i lakiranje parket lakom 3 puta tako da se dobije glatka, sjajna i ravnomerna površina. Nacin postavljanja parketa po izboru projektanta i detalju. U cenu uračunati sav potreban materijal, alat, horizontalni, vertikalni prenos i rad. Obračun po m2: | m2 | 76.76 | 36 | 2763.36
| podopolagački radovi ukupno: |  |  |  | 4160.61
KAMENOREZAČKI RADOVI
R.br. | OPIS | J.m. | Količina | Cena/j.m. | Ukupno
1 | Nabavka materijala, transport i oblaganje čela i gazišta unutrašnjih stepeništa kamenim pločama d=3cm, širina gazišta i visina čela prema projektu. Ploče postaviti u cementnom malteru razmere 1:3. Oblaganje vršiti prema tehničkim propisima, detaljima i uputstvu projektanta. Spojeve fugovati cementnim malterom i očistiti ploče. Po obodu uraditi soklu od kamena visine 10cm. U cenu uračunati sav potreban materijal, alat, horizontalni, vertikalni prenos i rad. Obračun po m2 | m2 | 27.7374 | 65 | 1802.931
2 | Nabavka materijala, transport i oblaganje podesta unutrašnjih stepeništa kamenim pločama d=3cm, u svemu prema projektu. Ploče postaviti u cementnom malteru razmere 1:3. Oblaganje vršiti prema tehničkim propisima, detaljima i uputstvu projektanta. Spojeve fugovati cementnim malterom i očistiti ploče. Po obodu uraditi soklu od kamena visine 10cm. U cenu uračunati sav potreban materijal, alat, horizontalni, vertikalni prenos i rad. Obračun po m2 | m2 | 21.35 | 60 | 1281
Napomena: oblaganje fasade kamenom je obračunato u fasaderskim radovima
| kamenorezački radovi ukupno |  |  |  | 3083.931
STOLARSKI RADOVI
R.br. | OPIS | J.m. | Količina | Cena/j.m. | Ukupno
1 | Nabavka, transport i ugradnja vrata na ulazu u stepenište iz garaže. Vrata su puna, sigurnosna. Krilo vrata, ukupne debljine d=45mm, je od furniranog medijapana sa ispunom za zvucnu i termicku izolaciju u protivpožarnom režimu 60 min. moraju odgovarati neophodnom zahtevu. Štok vrata je od profilisanog masiva bukve-furniran, u punoj širini pregradnog zida, sa gumom za dihtovanje na tri strane, pokrivne lajsne - pervazi su od profilisanig masiva-furnirane, širine od 10cm. Krilo ima brodske šarke za teška vrata bravu sa osiguranjem na cetiri tacke, snabdeveno kontrolnim okcem, pločicom za unošenje vlasnika stana i broja stana. Brava, kvaka i svi metalni delovi su u standardnom kvalitetu ino-dobavljača za ovu vrstu objekta. Donja ivica krila vrata je opšivena plastificiranim limom. Finalana obrada je premaz poliuretanskim lakom. U cenu uračunati sav potreban materijal, alat i rad. Obračun po komadu:
1.1 | dim. 100x220cm jednokrilna | kom | 1 | 200 | 200
2 | Nabavka, transport i ugradnja unutrašnjih vrata. Dovratnik je od masiva čamovine ili slično. Krilo vrata je duplo šperovano sa slijepim okvirom od masiva i ispunom od kartonskog saća. Kontakt - dihtung gume. Oprema - brava sa cilindrom i tri ključa. Okov tipa "Hafele" ili sl. sa tri šarke po visini. U podu postaviti gumeni odbojnik. Završna obrada - svi drveni elementi se bajcuju i boje poliuretanskom bojom u tonu po izboru projektanta. U cenu uračunati sav potreban materijal, alat, horizontalni, vertikalni prenos i rad. Obračun po komadu
2.1 | dim. 90cm x 220cm | kom | 2 | 160 | 320
2.2 | dim. 70cm x 220cm | kom | 4 | 150 | 600
3 | Nabavka materijala, transport, izrada i postavljanje unutrašnjih jednokrilnih kliznih vrata, dim 81/220cm. Dovratnik je od masiva čamovine ili sl. Krilo vrata je duplo šperovano sa slijepim okvirom od masiva i ispunom od jednostrukog stakla kao na crtežu. Ugraditi šinu i vođicu. Kontakt - dihtung gume. Okov tipa "hafele" ili sl. sa tri šarke po visini. Završna obrada - svi drveni elementi se bajcuju i boje poliuretanskom bojom u tonu po izboru projektanta. U cenu uračunati sav potreban materijal, alat i rad. Obračun po komadu. | kom | 1 | 140 | 140
| stolarski radovi ukupno |  |  |  | 1260
ALUMINIJUM-DRVO FASADNA STOLARIJA
R.br. | OPIS | J.m. | Količina | Cena/j.m. | Ukupno
Nabavka transport i ugradnja alu-drvo višedelnih fasadnih elemenata sa podelom prema projektu. Konstrukcija je izvedena od anodiziranih aluminijumskih profila, sa višekomornim sistemom profila i lameliranog drveta od mahagonija. Između spoljnih aluminijumskih i unutrašnjih drvenih delova postaviti plastične držače sa zavrtnjem koji čine prekinuti termo most. Zaštita drveta je osnovnom lazurnom impregnacijom, a finalna površinska obrada bezbojnim lazurom u dva namaza, koji površini daje svilenkast mat izgled. Sav zaptivni materijal od EPDM profila. Zaptivači su neprekinuti po celom obimu. Ugradnja je po sistemu suve montaze. Fiksne izloge i vrata zastakliti termoizolacionim staklopaketom konstrukcije d=6+15+4mm, pri čemu je spoljno staklo d=6mm u staklopaketu sigurnosno, providno i ravno, a unutrašnje je obično, providno i ravno.Završna obrada aluminijumskih profila je eloksaža u tonu po izboru projektanta. U cenu uračunat sav potreban materijal, alat i rad. Obračun po komadu.
1 | dim.300/240cm četvorodelna klizna vrata | kom | 2 | 1080 | 2160
2 | dim.100/240cm | kom | 4 | 360 | 1440
3 | dim.90/240cm | kom | 8 | 324 | 2592
Nabavka, transport i ugradnja kliznih škura, od aluminijskih profila u boji po izboru projektanta. Škure snabdeti šinom u gornjem delu i vođicom u podu. U cenu uračunati sav potreban materijal, alat, horizontalni, vertikalni prenos i rad. Obračun po komadu:
4 | dim.300/240cm četvorodelne | kom | 2 | 576 | 1152
5 | dim.100/240cm | kom | 4 | 192 | 768
6 | dim.90/240cm | kom | 8 | 172.8 | 1382.4
7 | dim.100/240cm na ogradama terasa | kom | 4 | 192 | 768
| alu-drvo bravarija ukupno: |  |  |  | 10262.4
ALUMINIJUMSKA BRAVARIJA
R.br. | OPIS | J.m. | Količina | Cena/j.m. | Ukupno
Nabavka, transport i ugradnja rolo vrata
Automatska rolo vrata, od dvostrukih profila od plastificiranog aluminija ispunjenih poliuretan pjenom. Boja po RAL-u po izboru projektanta.
Ugraditi vrata sa automatskim elektromehanickim sistemom vodjenja preko klizaca vodjica u dovratniku i sa sistemom za namotavanje u nadvratniku.
Vrata snabdeti elektromotorom i daljinskom komandom upravljanja i po potrebi rucno sa kote poda.
Dovratnici moraju biti zasticeni obostranim odbojnikom od metala.
Vrata moraju da dihtuju, izolovana su i montiraju se tako da budu bez termickog mosta izmedju spoljnog i unutrasnjeg prostora.
Na vratima je u donjem delu uradjen deo obloge sa perforacijama.
Izvođač je u obavezi da proveri sve mere na licu mesta i prilozi sve potrebne ateste.
Obračun po kom
1 | dim.500/220+30cm garažna vrata | kom | 1 | 625 | 625
Nabavka, transport i montaža spoljašnje aluminijumske bravarije. Konstrukciju raditi od eloksiranih aluminijumskih kutijastih profila sa prekinutim termičkim mostom i ojačanjima od pocinkovanih čeličnih kutijastih profila, dimenzija prema radioničkim crtežima proizvođača. Ugradnja je po sistemu suve montaže. Zastakliti termoizolacionim staklopaketom konstrukcije d=4+15+4mm. Završna obrada aluminijumskih profila je eloksaza u tonu po izboru projektanta. U cenu uračunati sav potreban materijal, alat i rad. U svemu prema detalju i semi bravarije. Obračun po komadu.
2 | dim. 100/220 vrata na ulazu u objekat na koti +0.00 | kom | 1 | 264 | 264
Nabavka transport i ugradnja aluminijumskih višedelnih kliznih vrata na krovnoj terasi, prema projektu. Konstrukcija je izvedena od anodiziranih aluminijumskih profila, sa višekomornim sistemom profila. Ugraditi šinu i vođicu. Između spoljnih aluminijumskih i unutrašnjih drvenih delova postaviti plastične držače sa zavrtnjem koji čine prekinuti termo most. Sav zaptivni materijal od EPDM profila. Zaptivači su neprekinuti po celom obimu. Ugradnja je po sistemu suve montaze. Vrata zastakliti termoizolacionim staklopaketom konstrukcije d=6+15+4mm, pri čemu je spoljno staklo d=6mm u staklopaketu sigurnosno, stopsol, providno i ravno, a unutrašnje je obično, providno i ravno.Završna obrada aluminijumskih profila je eloksaža u tonu po izboru projektanta. U cenu uračunat sav potreban materijal, alat i rad. Obračun po komadu.
3 | dim. 270/240cm | kom | 1 | 907.2 | 907.2
Nabavka, transport i montaža unutrašnje aluminijumske bravarije. Konstrukciju raditi od eloksiranih aluminijumskih kutijastih profila sa prekinutim termičkim mostom i ojačanjima od pocinkovanih čeličnih kutijastih profila, dimenzija prema radioničkim crtežima proizvođača. Ugradnja je po sistemu suve montaže. Zastakliti termoizolacionim staklopaketom konstrukcije d=4+15+4mm. Završna obrada aluminijumskih profila je eloksaza u tonu po izboru projektanta. U cenu uračunati sav potreban materijal, alat i rad. U svemu prema detalju i semi bravarije. Obračun po komadu.
4 | dim. 100/220 jednokrilna vrata | kom | 2 | 264 | 528
| alu bravarija ukupno: |  |  |  | 2324.2
BRAVARSKI RADOVI
R.br. | OPIS | J.m. | Količina | Cena/j.m. | Ukupno
1 | Nabavka, transport i montaža metalne ograde stepeništa. Izrađena je od drvenog rukohvata Ø 50mm i čeličnih flahova 40/8mm, postavljenih na međusobnom rastojanju od 15cm, pričvršćenih za donju ivicu obrazne strane stepenišne ploče. Visina ograde je 100cm. Elemente prethodno pripremiti (odmastiti, varove obrusiti) pa bojiti antikorozivnom i oksidnom bojom. U cenu uračunati sav potreban materijal, alat, horizontalni, vertikalni prenos i rad. U svemu prema detalju i semi bravarije. Obračun po m1. | m1 | 16.5648 | 30 | 496.944
2 | Nabavka, transport i montaža ograda terasa. Izrađena je od čeličnih cijevi 40mm. Ispuna je od kaljenog stakla debjine 6mm, koje je pomoću čeličnih flahova 40/8mm pričvršćeno za metalnu konstrukciju ograde. Visina ograde je 100cm. Elemente prethodno pripremiti (odmastiti, varove obrusiti) pa bojiti antikorozivnom i oksidnom bojom. U cenu uračunati sav potreban materijal, alat, horizontalni, vertikalni prenos i rad. U svemu prema detalju i semi bravarije. Obračun po m1. | m1 | 22.1 | 55 | 1215.5
3 | Nabavka, transport i montaža metalne rešetke na kanalu za odvod vode. Ram rešetke je od čeličnih “L” profila. Resetka je širine 12cm, ispunjena “I” profilima na razmaku od 3cm. Pre bojenja varove obrusiti, ocistiti od korozije i odmastiti. Zaštititi od korozije premazati dva puta minijumom i bojiti masnom pokrivnom bojom u tonu po izboru projektanta. U cenu uračunati sav potreban materijal, alat i rad. U svemu prema detalju i semi bravarije. Obračun po m1. | m1 | 5 | 11 | 55
| bravarski radovi ukupno |  |  |  | 1767.444
FASADERSKI RADOVI
R.br. | OPIS | J.m. | Količina | Cena/j.m. | Ukupno
1 | Nabavka materijala, transport i malterisanje fasadnih zidova od betona produžnim malterom 1:3:9 u dva sloja sa prethodnim prskanjem cele površine cementnim mlekom sa dodatkom prosejanog šljunka. U cenu uračunati sav potreban materijal, alat, horizontalni, vertikalni prenos, pomoćnu skelu i rad. Obračun po m2 malterisane površine: | m2 | 335.85
| otvori preko 3m2 | m2 | -21.38
| ukupno: | m2 | 314.47 | 9 | 2830.23
2 | Nabavka materijala, transport i malterisanje zidova bazena sa spoljašnje i zidova terase na koti +9.00m sa unutrašnje strane produžnim malterom 1:3:9 u dva sloja sa prethodnim prskanjem cele površine cementnim mlekom sa dodatkom prosejanog šljunka. U cenu uračunati sav potreban materijal, alat, horizontalni, vertikalni prenos, pomoćnu skelu i rad. Obračun po m2 malterisane površine: | m2 | 14.61 | 9 | 131.49
3 | Nabavka materijala, transport i malterisanje plafona terasa produžnim malterom 1:3:9 u dva sloja sa prethodnim prskanjem cele površine cementnim mlekom sa dodatkom prosejanog šljunka. U cenu uračunati sav potreban materijal, alat, horizontalni, vertikalni prenos, pomoćnu skelu i rad. Obračun po m2 malterisane površine: | m2 | 41.29 | 9 | 371.61
4 | Nabavka materijala, transport i bojenje omalterisanih zidova i plafona fasadnom bojom u tonu po izboru projektanta. U cenu uračunati sav potreban materijal, alat, fasadnu skelu sa montažom i demontažom, prenos i rad. Obračun po m2 komplet izvedene fasade. | m2 | 370.37 | 3 | 1111.11
5 | Nabavka materijala, transport i oblaganje fasade štokovanim kamenim pločama dimenzija 2/30/60 cm položenih u lijepilu za kamen i ankerovanih pocinčanim trnovima za armirano betonsku konstrukciju, na svakih 100cm. Kamen se postavlja bez naglašavanja spojnica. Svi tipovi kamena moraju imati autohtone karakteristike: porijekla, boje i sastava (krečnjak),otpornost na habanje i lom, postojanost boje i ostalih fizičko-hemijskih svojstava. U cenu uračunati sav potreban materijal, alat, horizontalni, vertikalni prenos, pomoćnu skelu i rad. Obračun po m2 | m2 | 93.57
| otvori se odbijaju u celoj površini, a špaletne se obračunavaju posebno. | m2 | -14.7
| ukupno: | m2 | 78.87 | 60 | 4732.2
6 | Nabavka materijala, transport i izrada špaletni oko fasadnih otvora u širini zida, štokovanim kamenim pločama dimenzija 2/30/60 cm položenih u lijepilu za kamen i ankerovanih pocinčanim trnovima za armirano betonsku konstrukciju. Kamen se postavlja bez naglašavanja spojnica. Svi tipovi kamena moraju imati autohtone karakteristike: porijekla, boje i sastava (krečnjak),otpornost na habanje i lom, postojanost boje i ostalih fizičko-hemijskih svojstava. U cenu uračunati sav potreban materijal, alat, horizontalni, vertikalni prenos, pomoćnu skelu i rad. Obračun po m1. | m1 | 15.4 | 20 | 308
7 | Montaža i demontaža metalne cevaste fasadne skele, u svemu prema važećim propisima i merama HTZ-a. Skela mora biti statčki stabilna, sa ankerisanjem u objekat. Pokrivanje celokupne površine skele jutama ili PVC zastorima. Obračun po m2. | m2 | 430 | 2 | 860
| fasaderski radovi ukupno |  |  |  | 10344.64
KERAMIČARSKI RADOVI
R.br. | OPIS | J.m. | Količina | Cena/j.m. | Ukupno
1 | Nabavka, transport i popločavanje podova u kuhinjama granitnom keramikom, fuga na fugu u sloju cementnog maltera 1:2. Fuge zaliti fug masom. Po obodu zidova na kojima nema keramičkih pločica uraditi soklu od granitne keramike visine 10cm. Pločice su domace proizvodnje u boji i velicini po izboru projektanta. U cenu uračunati sav potreban materijal, alat, horizontalni, vertikalni prenos i rad. Obračun po m2: | m2 | 6.91 | 38 | 262.58
2 | Nabavka, transport i popločavanje podova u kupatilima i toaletima granitnom keramikom, fuga na fugu u sloju cementnog maltera 1:2. Fuge zaliti fug masom. Pločice su domace proizvodnje u boji i velicini po izboru projektanta. U cenu uračunati sav potreban materijal, alat, horizontalni, vertikalni prenos i rad. Obračun po m2: | m2 | 11.98 | 38 | 455.24
3 | Nabavka, transport i oblaganje zidova keramičkim pločicama, fuga na fugu u sloju cementnog maltera 1:3. Fuge zaliti fug masom. Pločice su domace proizvodnje u boji i velicini po izboru projektanta. U cenu uračunati sav potreban materijal, alat, horizontalni, vertikalni prenos i rad. Obračun po m2: | m2 | 87.27 | 25 | 2181.75
| keramičarski radovi ukupno |  |  |  | 2899.57
MOLERSKO-FARBARSKI RADOVI
R.br. | OPIS | J.m. | Količina | Cena/j.m. | Ukupno
1 | Nabavka materijala, transport i gletovanje i bojenje plafona poludisperzivnim bojama u tonu po izboru projektanta. U cenu uračunati sav potreban materijal, alat, horizontalni, vertikalni prenos, pomoćnu skleu i rad. Obračun po m2 | m2 | 174.87 | 2.5 | 437.175
2 | Nabavka materijala, transport i gletovanje i bojenje unutrašnjih zidova poludisperzivnim bojama u tonu po izboru projektanta. U cenu uračunati sav potreban materijal, alat, horizontalni, vertikalni prenos, pomoćnu skleu i rad. Obračun po m2 | m2 | 483.039 | 2.5 | 1207.5975
3 | Nabavka materijala, transport i gletovanje i bojenje zidova stepeništa poludisperzivnim bojama u tonu po izboru projektanta. U cenu uračunati sav potreban materijal, alat, horizontalni, vertikalni prenos, pomoćnu skleu i rad. Obračun po m2 | m2 | 138.77 | 2.5 | 346.925
4 | Nabavka materijala, transport i gletovanje i bojenje donje površine stepenišnih podesta i krakova poludisperzivnim bojama u tonu po izboru projektanta. U cenu uračunati sav potreban materijal, alat, horizontalni, vertikalni prenos, pomoćnu skleu i rad. Obračun po m2 | m2 | 18.2004 | 2.5 | 45.501
| molersko-farbarski radovi ukupno |  |  |  | 2037.1985
LIMARSKI RADOVI
R.br. | OPIS | J.m. | Količina | Cena/j.m. | Ukupno
1 | Nabavka materijala, transport i montaza slivnika za odvod vode sa terasa i ravnog krova, Ø 125mm, sa svim materijalom za spajanje U cenu uračunati sav potreban materijal, alat, horizontalni, vertikalni prenos i rad. Obračun po m1 sa bojenjem zaštitnom bojom | kom | 3 | 20 | 60
2 | Nabavka materijala, transport i pokrivanje krova pocinčanim limom d=0.6 mm. U cenu uračunati sav potreban materijal, alat, horizontalni, vertikalni prenos i rad. Obračun po m2 kose površine krova sa bojenjem zaštitnom bojom | m2 | 57.0528 | 14 | 798.7398
| limarski radovi ukupno |  |  |  | 858.7398

## UNA BELLAVISTA
REKAPITULACIJA ZA OBJEKAT UNA BELLAVISTA
GRAĐEVINSKI I GRAĐEVINSKO ZANATSKI RADOVI ZA OBJEKAT UNA BELLAVISTA
1 | PRIPREMNI RADOVI |  |  |  | 229.72
2 | ZEMLJANI RADOVI |  |  |  | 8396.2529
3 | BETONSKI I ARMIRANO BETONSKI RADOVI |  |  |  | 49465.3567
4 | ARMIRAČKI RADOVI |  |  |  | 20506.8375
5 | ČELIČNA KONSTRUKCIJA |  |  |  | 343.75
6 | TESARSKI RADOVI |  |  |  | 1775.0884
7 | KROVOPOKRIVAČKI RADOVI |  |  |  | 670.3506
8 | ZIDARSKI RADOVI |  |  |  | 6468.3107
9 | IZOLATERSKI RADOVI |  |  |  | 7142.1038
10 | PODOPOLAGAČKI RADOVI |  |  |  | 4039.365
11 | KAMENOREZAČKI RADOVI |  |  |  | 3089.01
12 | STOLARSKI RADOVI |  |  |  | 1280
13 | ALUMINIJUM-DRVO FASADNA STOLARIJA |  |  |  | 8729.4
14 | ALUMINIJUMSKA BRAVARIJA |  |  |  | 264
15 | BRAVARSKI RADOVI |  |  |  | 1675.538
16 | FASADERSKI RADOVI |  |  |  | 9535.48
17 | KERAMIČARSKI RADOVI |  |  |  | 3105.65
18 | MOLERSKO FARBARSKI RADOVI |  |  |  | 1386.385
19 | LIMARSKI RADOVI |  |  |  | 283.2
| Građevinski i građevinsko zanatski radovi: |  |  | € | 128385.7987
INSTALACIJE ZA OBJEKAT UNA BELLAVISTA
1 | ELEKTROTEHNIČKE INSTALACIJE:
| Jaka struja |  |  |  | 7446.3763
| Telekomunikacija i računarske instalacije |  |  |  | 2696.1018
2 | HIDROTEHNIČKE INSTALACIJE:
| Vodovod i kanalizacija |  |  |  | 7703.1479
3 | TERMOTEHNIČKE INSTALACIJE:
| Podstanice, postrojenja i sl. |  |  |  | 1155.4722
| Grejanje |  |  |  | 8987.0059
| Instalacije za obradu vazduha / centralna klimatizacija u stanovima |  |  |  | 5135.4319
| ukupno instalacije: |  |  | € | 33123.5361
| SVE UKUPNO GRAĐEVINSKI RADOVI I INSTALACIJE UNA BELLAVISTA : |  |  |  | 161509.3347
PRIPREMNI RADOVI
R.br. | OPIS | J.m. | Količina | Cena/j.m. | Ukupno
1 | Nabavka, transport i montaža gradilišne ograde od limenih tabli visine 2m, sa kapijama za ulaz radnika, vozila i mehanizacije. Kapije snabdeti bravama sa ključevima ili katancima. Koristi se za sve vreme trajanja radova i plaća jedanput, bez obzira da li se demotira i ponovo motira u toku radova. Postavlja se na betonskim kockama radi lakše montaže i demontaže. Na ogradu postaviti table sa upozorenjem. U cenu uračunati sav potreban materijal, alat i rad i demontažu po završetku izvođenja radova. Obračun po m1 | m1 | 31.96 | 7 | 223.72
2 | Nabavka, transport i postavljanje i održavanje privremenih znakova opasnosti i upozorenja tokom izvođenja radova. Cenom obuhvatiti demontažu po završetku izvođenja radova. Obračun po komadu. | kom | 2 | 3 | 6
| pripremni radovi ukupno €: |  |  |  | 229.72
ZEMLJANI RADOVI
R.br. | OPIS | J.m. | Količina | Cena/j.m. | Ukupno
1 | Raščišćavanje terena za gradnju. Čišćenje rastinja, sklanjanje otpada sa odvozom kamionom van objekta. Obračun po m2. Količina obuhvata površine na kojima će se vršiti zamena tla. | m2 | 274.34 | 1.25 | 342.925
2 | Mašinski iskop zemlje III kategorije sa odbacivanjem zemlje od ivice iskopa i odlaganjem na privremenu gradilišnu deponiju za kasnije nasipanje. Iskop izvesti i nivelisati prema projektu i datim kotama. Obračun po m3 zemlje. | m3 | 694.948 | 5.225 | 3631.1033
3 | Ručni iskop zemlje III kategorije za trakaste temelje potpornih zidova. Zemlja prirodno vlažna, dubina iskopa do 1.5m. Iskop se vši sa odbacivanjem iskopanog materijala do 2 m. Obračun po m3 zemlje. | m3 | 37.4325 | 5.225 | 195.5848
4 | Planiranje dna iskopa ispod temeljnih ploča objekta sa tačnošcu +/- 3cm. Obračun po m2. | m2 | 86.77 | 0.76 | 65.9452
5 | Planiranje dna iskopa ispod podne ploče dvorišta sa tačnošcu +/- 3cm. Obračun po m2. | m2 | 70.19 | 0.76 | 53.3444
6 | Planiranje dna iskopa ispod trakastih temelja potpornih zidova sa tačnošcu +/- 3cm. Obračun po m2. | m2 | 21.39 | 0.76 | 16.2564
7 | Nabijanje zemlje oko ukopanih zidova objekta u slojevima do 20 cm, sa kvašenjem, do potrebne zbijenosti. Obračun po m3. | m3 | 56.3025 | 2 | 112.605
8 | Nabijanje zemlje oko temelja potpornih zidova u slojevima do 20 cm, sa kvašenjem, do potrebne zbijenosti. Obračun po m3. | m3 | 17.825 | 2 | 35.65
9 | Nabavka, transprot, nasipanje, razastiranje i nabijanje prirodno granulisanog šljunka frakcije 0-63mm ukupne deblijne d=20cm. Nabijanje vršiti u dva prolaza vibro žabom. Obračun po m3.
9.1 | ispod temeljne ploče objekta | m3 | 17.354 | 25.65 | 445.1301
9.2 | ispod trakastih temelja | m3 | 4.278 | 25.65 | 109.7307
10 | Nabavka, transprot, nasipanje, razastiranje i nabijanje prirodno granulisanog šljunka ispod podne ploče dvorišta, frakcije 0-63mm ukupne deblijne d=10 cm. Nabijanje vršiti u dva prolaza vibro žabom. Obračun po m2. | m2 | 70.19 | 2.375 | 166.7012
11 | Nabavka, utovar, dovoz i razastiranje plodne humusne zemlje u sloju debljine d=20cm sa davanjem nadvišenja (nadmera) od 20% kako bi posle sleganja, zemlja zauzela projektovane kote. Izvršiti fino planiranje, valjanje drvenim valjkom i setvu travne smese:
Festuca ruora 40%
Festuca ovina 30%
Poa pratensis 20%
Trifolium repens 10%
| Obračun po m2 | m2 | 14.55 | 6.5 | 94.575
12 | Mašinski utovar i odvoz viška iskopane zemlje van gradilišta na gradsku deponiju. Obračun po m3 zemlje u samoniklom stanju. | m3 | 658.253 | 4.75 | 3126.7018
| zemljani radovi ukupno €: |  |  |  | 8396.2529
BETONSKI I ARMIRANO BETONSKI RADOVI
R.br. | OPIS | J.m. | Količina | Cena/j.m. | Ukupno
1 | Nabavka materijala, transport i izrada armirano-betonskih trakastih temelja potpornih zidova dvorišta dimenzija prema projektu. Beton MB 30 u oplati. Temelje izvesti po projektu i statičkom proračunu. Betoniranje raditi preko prethodno nabijenog šljunka. U cenu uračunati sav potreban materijal, alat i rad.Obračun po m3 ugradjenog betona sa svom potrebnom oplatom. | m3 | 8.556 | 150 | 1283.4
2 | Nabavka materijala, transport i izrada potpornih zidova dvorišta, dimenzija prema projektu. Beton MB 30 u oplati. Zidove izvesti po projektu i statičkom proračunu. U cenu uračunati sav potreban materijal, alat i rad.Obračun po m3 ugradjenog betona sa svom potrebnom oplatom. | m3 | 24.0637 | 225 | 5414.3438
3 | Nabavka materijala, transport i izrada sloja mršavog betona ispod temeljnih ploča nabijenim betonom d=10cm betonom MB10. U cenu uračunati sav potreban materijal, alat i rad. Obračun po m2 ugradjenog betona | m2 | 86.77 | 11 | 954.47
4 | Nabavka materijala, transport i izrada zaštite hidroizolacije temeljnih ploča od mršavog betona d=4cm betonom MB10. U cenu uračunati sav potreban materijal, alat i rad. Obračun po m2 ugradjenog betona | m2 | 86.77 | 5 | 433.85
5 | Nabavka materijala, transport i betoniranje armirano-betonske temeljne ploče objekta betonom MB 30 u oplati. Visina 50cm. Temelje izvesti po projektu i detaljima. Betoniranje raditi preko prethodno izrađene podloge (posebno obračunata). U cenu uračunati sav potreban materijal, alat i rad.Obračun po m3 ugradjenog betona sa svom potrebnom oplatom | m3 | 43.385 | 150 | 6507.75
6 | Nabavka materijala, transport i izrada armirano betonskih zidova. Beton marke MB30, u oplati, debljina zidova d=30cm. izvesti po projektu i statičkom proračunu Obračun po m3.
6.1 | nivo suteren -2 | m3 | 30.0474 | 225 | 6760.665
6.2 | nivo suteren -1 | m3 | 33.105 | 225 | 7448.625
6.3 | nivo prizemlje | m3 | 25.401 | 225 | 5715.225
7 | Nabavka materijala, transport i izrada armirano betonskih zidova. Beton marke MB30, u oplati, debljina zidova d=20cm. izvesti po projektu i statičkom proračunu Obračun po m3.
7.1 | nivo suteren -2 | m3 | 4.2 | 225 | 945
8 | Nabavka materijala, transport i izrada podne ploče dvorišta od armiranog betona. Debljina d=10cm, beton MB 20 u oplati. U cenu uračunati sav potreban materijal,alat i rad. Obračun po m2 ugradjenog betona sa svom potrebnom oplatom | m2 | 66.664 | 12 | 799.968
9 | Nabavka materijala, transport i izrada podne ploče bazena od armiranog betona. Debljina d=20cm, beton MB 30 u oplati. U cenu uračunati sav potreban materijal,alat i rad. Obračun po m3 ugradjenog betona sa svom potrebnom oplatom | m3 | 3.526 | 200 | 705.2
10 | Nabavka materijala, transport i betoniranje armirano betonskih punih ploča d=20cm betonom MB 30 u oplati, sa armiranjem greda prema projektu. U cenu uračunati sav potreban materijal, alat i rad. Obračun po m3 ugradjenog betona sa svom potrebnom oplatom i podupiračima
10.1 | nivo suteren -1 | m3 | 7.66 | 200 | 1532
10.2 | nivo prizemlje | m3 | 15.546 | 200 | 3109.2
11 | Nabavka materijala, transport i betoniranje armirano betonske krovne ploče d=16cm betonom MB 30 u oplati, sa armiranjem prema projektu. U cenu uračunati sav potreban materijal, alat i rad. Obračun po m2 ugradjenog betona sa svom potrebnom oplatom i podupiračima | m2 | 52.77 | 40 | 2110.8
12 | Nabavka materijala, transport i izrada armirano betonskih obodnih zidova krovne terase d=12cm, betonom MB 30 u oplati, sa armiranjem prema projektu. U cenu uračunati sav potreban materijal, alat i rad. Obračun po m2 ugradjenog betona sa svom potrebnom oplatom i podupiračima | m2 | 15.1 | 45 | 679.5
13 | Nabavka materijala, transport i izrada armirano betonskih zidova bazena. Beton marke MB30, u oplati, debljina zidova d=20cm. izvesti po projektu i statičkom proračunu Obračun po m3. | m3 | 6.12 | 225 | 1377
14 | Nabavka materijala, izrada oplate i betoniranje armirano betonskih stepeništa, kosih ploča i podesta sa izradom stepenika. Beton je MB 30 u oplati. Debljina kose ploče 15cm. Izvesti u svemu prema projektu i statičkom proračunu. U cenu uračunati sav potreban materijal, alat i rad. Obračun po m2 ortogonalne projekcije sa svom potrebnom oplatom | m2 | 19.29 | 70 | 1350.3
15 | Nabavka materijala, izrada oplate i izrada armirano betonskih greda / rama pergole. Beton je MB 30 u oplati. Dimenzije greda prema projektu i statičkom proračunu. U cenu uračunati sav potreban materijal, alat i rad. Obračun po m3 | m3 | 1.56 | 200 | 312
16 | Nabavka materijala, izrada oplate i izrada armirano betonskih stubova pergole. Beton je MB 30 u oplati. Dimenzije stubova prema projektu i statičkom proračunu. U cenu uračunati sav potreban materijal, alat i rad. Obračun po m3 | m3 | 0.63 | 200 | 126
17 | Nabavka materijala, izrada oplate i betoniranje kaskadnog armirano betonskog kanala za odvod vode u podu, betonom MB 30 u oplati. Nivelisati prema terenu. Debljina ploče i zidova kanala 10cm. Spoljašnje dim.25/25cm. U cenu uračunati sav potreban materijal, alat i rad. Obračun po m1 sa svom potrebnom oplatom | m1 | 26.9 | 19 | 511.1
18 | Nabavka materijala, transport i izrada sloja za pad od cementnog maltera razmere 1:3 u mokrim čvorovima, minimalne debljine 3cm. Raditi prema projektu, vazećim propisima. U cenu uračunati sav potreban materijal, alat i rad. Obračun po m2 | m2 | 21 | 7 | 147
19 | Nabavka materijala, transport i izrada rabicirane cementne košuljice d=4cm, od cementnog maltera razmere 1:3, kao podloge za parket. Raditi prema projektu, vazećim propisima. U cenu uračunati sav potreban materijal, alat i rad. Obračun po m2 | m2 | 96.44 | 9 | 867.96
20 | Nabavka materijala, transport i izrada sloja mršavog betona na parkingu d=10cm betonom MB10. U cenu uračunati sav potreban materijal, alat i rad. Obračun po m2 ugradjenog betona | m2 | 34 | 11 | 374
| betonski i armirano betonski radovi ukupno |  |  |  | 49465.3567
ARMIRAČKI RADOVI
R.br. | OPIS | J.m. | Količina | Cena/j.m. | Ukupno
1 | Nabavka, čišćenje, sečenje, savijanje, montaža i ugradnja glatke GA 240/360, rebraste armature RA 400/500 i armaturnih mreža MAG 500/560, u svemu prema statičkom proračunu. U cenu uračunati sav potreban materijal alat i rad. Obračun po toni ugrađene armature. Količine su aproksimatvne, tačne će se dobiti iz statičkih detalja i specifikacije armature. | t | 22.7854 | 900 | 20506.8375
| armirački radovi ukupno: |  |  |  | 20506.8375
ČELIČNA KONSTRUKCIJA
R.br. | OPIS | J.m. | Količina | Cena/j.m. | Ukupno
1 | Nabavka, transport i montaža čelične konstrukcije pergola. Nosači su kutijastog presjeka dim. 200x400x3mm, maksimalnog raspona između oslonačkih tačaka 475cm. Konstrukciju izraditi od čeličnih nosača, ugaonika, flahova, podložnih ploča, ankera i slično, u svemu prema statičkom proračunu. Spojeve i varove idelano izraditi, očistiti i obrusiti. Pre ugradnje nosače očistiti od korozije i prašine, neneti impregnaciju i po izvršenoj montaži bojiti u dva sloja vatrootpornim premazom. Veze između betona i čelika uraditi u svemu prema statičkom proračunu i detaljima. U cenu ulaze ankeri, zavrtnji, podloške, skela, kao i atestiranje konstrukcije i varova. U cenu uračunati sav potreban materijal, alat, horizontalni, vertikalni prenos, pomoćnu skelu i rad. Obračun po kg. Količine su aproksimatvne, tačne će se dobiti iz statičkih detalja i specifikacije armature. | kg | 137.5 | 2.5 | 343.75
| čelična konstrukcija ukupno: |  |  |  | 343.75
TESARSKI RADOVI
R.br. | OPIS | J.m. | Količina | Cena/j.m. | Ukupno
1 | Nabavka materijala, transport i izrada drvene krovne konstrukcije. Dimenzije krovnih elemenata i osovinski razmaci prema projektu. Konstrukcija krova je od četinara I klase, sa izradom veza svih elemenata, u svemu prema JUS-u. Izvršiti premazivanje atifungicidima i protivpožarnim premazima. U cenu uračunati sav potreban materijal, alat, horizontalni, vertikalni prenos, pomoćnu skelu i rad. Obračun po m2 ortogonalne projekcije krova. | m2 | 52.77 | 25 | 1319.25
2 | Nabavka materijala, transport i podaščavanje krova objekta daskom d=24 mm. Podaščavanje se vrši četinarskom građom I klase, sa izradom veza svih elemenata. Nagib krova je 10°. Izvršiti premazivanje atifungicidima i protivpožarnim premazima. U cenu uračunati sav potreban materijal, alat, horizontalni, vertikalni prenos, pomoćnu skelu i rad. Obracun po m2 kose površine krova. | m2 | 53.628 | 8.5 | 455.8384
| ukupno tesarski radovi : |  |  |  | 1775.0884
KROVOPOKRIVAČKI RADOVI
R.br. | OPIS | J.m. | Količina | Cena/j.m. | Ukupno
1 | Nabavka materijala, transport i pokrivanje krova ćeramidom. Crep mora biti ravan, kvalitetan i neoštećen. U cenu uračunati sav potreban materijal, alat, horizontalni, vertikalni prenos i rad. Obračun po m2 kose površine krova | m2 | 53.628 | 12.5 | 670.3506
| ukupno krovopokrvački radovi: |  |  |  | 670.3506
ZIDARSKI RADOVI
R.br. | OPIS | J.m. | Količina | Cena/j.m. | Ukupno
1 | Nabavka materijala, transport i zidanje pregradnih zidova u objektu od giter opeke d=9.5cm u produžnom malteru 1:2:6 sa izradom AB serklaža marke MB 30, armaturom i oplatom. U cenu uračunati sav potreban materijal, alat, horizontalni, vertikalni prenos, pomoćnu skelu i rad. Obračun po m2 ozidanog zida:
1.1 | nivo suteren -2 | m2 | 8.9 | 14 | 124.6
1.2 | nivo suteren -1 | m2 | 39.718 | 14 | 556.052
1.3 | nivo prizemlje | m2 | 35.798 | 14 | 501.172
2 | Nabavka materijala, transport i zidanje - obziđivanje ventilacionih i instalacionih kanala giter opekom d=9.5cm u produžnom malteru 1:2:6 sa izradom AB serklaža marke MB 30, armaturom i oplatom. U cenu uračunati sav potreban materijal, alat, horizontalni, vertikalni prenos, pomoćnu skelu i rad. Obračun po m2 ozidanog zida. | m2 | 12.95 | 14 | 181.3
3 | Nabavka materijala, transport i malterisanje unutrašnjih plafonskih površina. Prvi sloj cementnim mlekom sa dodatkom prosejanog šljunka, pa drugi sloj produžnim malterom 1:3:9. U cenu uračunati sav potreban materijal, alat, horizontalni, vertikalni prenos, pomoćnu skelu i rad. Obračun po m2 malterisane površine. | m2 | 127.9 | 8.55 | 1093.545
4 | Nabavka materijala, transport i malterisanje unutrašnjih zidova malterom 1:3:9 u dva sloja sa prethodnim prskanjem cele površine cementnim mlekom sa dodatkom prosejanog šljunka. U cenu uračunati sav potreban materijal, alat, horizontalni, vertikalni prenos, pomoćnu skelu i rad. Obračun po m2 malterisane površine. | m2 | 426.654 | 8.55 | 3647.8917
5 | Nabavka, transport i ugradnja ventilacionih “šunt” kanala sa dve komore i jednim sabirnim kanalom, dim.25/25/40cm, u svemu po uputstvu proizvođaca sa svim potrebnim elmentima. U cenu uračunati sav potreban materijal, alat, horizontalni, vertikalni prenos, pomoćnu skelu i rad. Obračun po m1 komplet izgrađenog kanala: | m1 | 18.5 | 17.5 | 323.75
6 | Nabavka, transport i ugradnja završnih, prefabrikovanih betonskih kapa ventilacionih kanala prema detalju. U cenu uračunati sav potreban materijal, alat, horizontalni, vertikalni prenos, pomoćnu skelu i rad. Obračun po komadu | kom | 2 | 20 | 40
| ukupno zidarski radovi: |  |  |  | 6468.3107
IZOLATERSKI RADOVI
R.br. | OPIS | J.m. | Količina | Cena/j.m. | Ukupno
1 | Nabavka, transport materijala i izrada horizontalne višeslojne hidroizolacije temeljne ploče ukupne debljine d=1cm. U svemu prema termičkom proračunu, detalju i tehničkom opisu. U cenu uračunati sav potreban materijal, alat, horizontalni, vertikalni prenos i rad.
hladan premaz bitulitom A
Kondorflex V4, varen za podlogu
Kondorflex V4, varen za prethodni sloj i pomeren 50cm
vruć premaz bitumenom
| Obračun po m2 | m2 | 86.77 | 9 | 780.93
2 | Nabavka materijala, transport i premazivanje spoljašnjih armirano betonskih zidova u zemlji, Sika penetratima protiv vlage, u svemu prema uputstvu proizvođača. U cenu uračunati sav potreban materijal, alat, horizontalni, vertikalni prenos i rad. Obračun po m2 ugradjenog betona. | m2 | 112.605 | 9 | 1013.445
3 | Nabavka materijala, transport i postavljanje čepaste membrane od polietilena, sa čepovima po horizontalnoj i vertikalnoj osi. Postavlja se na temelje ukopanih zidova i ukopane zidove do nivoa tla. U cenu uračunati sav potreban materijal, alat, horizontalni, vertikalni prenos i rad. Obračun po m2 ugradjenog betona. | m2 | 112.605 | 11 | 1238.655
4 | Nabavka materijala, transport i izrada termoizolacije podova zatvorenih stambenih prostorija. Izvodi se stirodurom d=5cm. U cenu uračunati sav potreban materijal, alat, horizontalni, vertikalni prenos i rad. Obračun po m2 ugradjenog betona. | m2 | 134.05 | 10 | 1340.5
5 | Nabavka materijala, transport i izrada termoizolacije ploče parkinga iznad zatvorenih stambenih prostora, tvrdim pločama mineralne vune d=5cm, sa postavljanjem jednog sloja PE folije sa preklopima na spojevima. U svemu prema detalju i termičkom proračunu. U cenu uračunati sav potreban materijal, alat, horizontalni, vertikalni prenos i rad. Obračun po m2 mereno po kosini krova: | m2 | 34 | 10 | 340
6 | Nabavka materijala, transport i izrada parne brane - samolepljive bitumenske trake sa aluminijumskom završnom obradom debljine 0.5cm. Postavlja se na parkingu. U svemu prema detalju i tehničkom opisu. U cenu uračunati sav potreban materijal, alat, horizontalni, vertikalni prenos i rad. Obračun po m2: | m2 | 34 | 5 | 170
7 | Nabavka materijala, transport i izrada horizontalne višeslojne hidroizolacije poda mokrih čvorova, ukupne debljine d=0.5cm. U svemu prema termičkom proračunu, detalju i tehničkom opisu. U cenu uračunati sav potreban materijal, alat i rad. Obračun po m2: | m2 | 21 | 9 | 189
8 | Nabavka materijala, transport i izrada hidroizolacije podova i zidova bazena. Ugradnja armirane vodonepropusne membrane, tipa Sika ili slično, bazirane na polivinilhloridu (PVC-P). Ugraditi zavarivanjem vrućim vazduhom, u svemu prema uputstvu proizvođača. Potrebno je da zadovoljava otpornost na starenje, vlačnu čvrstoću, UV stabilnost, otpornost na razvoj algi, otpornost na hloriranu vodu, da ima visoku paropropusnost, otpornost na stalne temperature vode do +30°C, postojanost oblika, visoku elasticnost na niskim temperaturama. Betonska podloga na koju se nanosi mora biti čista, suva, homogena, bez ulja i masti, prašine, slabih i nevezanih dijelova. Podloga mora biti dezinfikovana pre instaliranja membrane sa raspršivanjem dezinfekcijskog sredstva Zaštitni podložni sloj u obliku geotekstila (bez niti) sa min. gustoćom od 300 g/m2 mora biti položen ispod membrane. U cenu uračunati sav potreban materijal, alat i rad. Obračun po m2: | m2 | 48.23 | 17 | 819.91
9 | Nabavka materijala, transport i izrada horizontalne hidroizolacije poda terasa. Izrađuje se od sintetičke folije na bazi mekog PVC-a, armiranog staklenim voalom, otpornog na mikroorganizme, zakorjenjivanje i truljenje, debljine 1,5mm, tip SGmA proizvođača SIKA ili slično. Trake se slobodno polažu na sloj filc-a koji ulazi u cenu. Trake se međusobno spajaju u širini od 40mm i učvršćuju plastificiranim limovima i po potrebi hermetiziraju poliuretanskim kitom (limovi i kit predmet su posebne stavke). Preklopi traka min. 5cm. U cenu uračunati sav potreban materijal, alat, horizontalni, vertikalni prenos i rad. Obračun po m2: | m2 | 6.15 | 15 | 92.25
10 | Nabavka materijala, transport i izrada horizontalne hidroizolacije parkinga iznad suterena. Izrađuje se od sintetičke folije na bazi mekog PVC-a, armiranog staklenim voalom, otpornog na mikroorganizme, zakorjenjivanje i truljenje, debljine 1,5mm, tip SGmA proizvođača SIKA ili slično. Trake se slobodno polažu na sloj filc-a koji ulazi u cenu. Trake se međusobno spajaju u širini od 40mm i učvršćuju plastificiranim limovima i po potrebi hermetiziraju poliuretanskim kitom (limovi i kit predmet su posebne stavke). Preklopi traka min. 5cm. U cenu uračunati sav potreban materijal, alat, horizontalni, vertikalni prenos i rad. Obračun po m2: | m2 | 34 | 15 | 510
11 | Nabavka materijala, transport i obrada prodora oko ventilacionih kanala. Izvodi se Sika zaštitnim filcem i Sika fleks PU zaptivnim gitom, u svemu prema detaljma i projektu U svemu prema detalju i termičkom proračunu. U cenu uračunati sav potreban materijal, alat, horizontalni, vertikalni prenos i rad. Obračun po m1 | m1 | 3.08 | 3 | 9.24
12 | Nabavka materijala, transport i izrada termoizolacije krova, tvrdim pločama mineralne vune d=5cm, sa postavljanjem jednog sloja PE folije sa preklopima na spojevima. U svemu prema detalju i termičkom proračunu. U cenu uračunati sav potreban materijal, alat, horizontalni, vertikalni prenos i rad. Obračun po m2 mereno po kosini krova: | m2 | 53.628 | 10 | 536.2805
13 | Nabavka materijala, transport i izrada hidroizolacije krova ter hartijom sa izradom preklopa od 10cm na spojevima. U svemu prema detalju i termičkom proračunu. U cenu uračunati sav potreban materijal, alat, horizontalni, vertikalni prenos i rad. Obračun po m2 mereno po kosini krova: | m2 | 53.628 | 1.9 | 101.8933
| izolaterski radovi ukupno |  |  |  | 7142.1038
PODOPOLAGAČKI RADOVI
R.br. | OPIS | J.m. | Količina | Cena/j.m. | Ukupno
1 | Nabavka materijala, transport i obrada poda parkinga mineralnom prevlakom, tipa "Tal M Korund 10" ili sličnim materijalom. Mešavina na bazi cementa, tvrdih minerala kvarca i korunda mirkoarmirana vlaknima se postavlja isključivo na svež beton. Potrebno je da zadovolji zahteve otpornosti na uticaje nafte, mašinskih ulja, soli, udara, klizanja. Podloga mora biti vodootporna i otporna na smrzavanje. Pripremiti mešavinu po uputstvu proizvođača i ugraditi u sloju od 10cm sa prethodnom nivelacijom. Ugradnja helikopterima utiksivanjem svež beton, na uglovima ručno ugraditi. Fuge utisnuti po izboru projektanta i ispuniti trajnoelastičnim gitom. U cenu uračunati sav potreban materijal, alat, prenos i rad. Obračun po m2. | m2 | 34 | 14.25 | 484.5
2 | Nabavka, transport i polaganje kompaktne heterogene podne PVC obloge sa ojačanim habajućim slojem, sa teksturom tikovine, na terasi. Podna obloga treba da ima otpornost na udare, klizanje, habanje i vlagu. Podloga mora biti čvrsta i suva. Podlogu očistiti od prašine pre nanošenja. PVC oblogu zalepiti disperzionim lepkom. Ugradnju raditi ukrajanjem postupkom duplog sečenja. Spojnice zavariti toplim vazduhom. U cenu uračunati sav potreban materijal, alat, horizontalni, vertikalni prenos i rad. Obračun po m2: | m2 | 6.15 | 13.5 | 83.025
3 | Nabavka, transport i polaganje hrastovog parketa I klase d=22mm. Parket se lepi za podlogu lepkom. Pored zidova postaviti profilisane hrastove lajsne h=10cm. Finalna obrada - hoblovanje i lakiranje parket lakom 3 puta tako da se dobije glatka, sjajna i ravnomerna površina. Nacin postavljanja parketa po izboru projektanta i detalju. U cenu uračunati sav potreban materijal, alat, horizontalni, vertikalni prenos i rad. Obračun po m2: | m2 | 96.44 | 36 | 3471.84
| podopolagački radovi ukupno: |  |  |  | 4039.365
KAMENOREZAČKI RADOVI
R.br. | OPIS | J.m. | Količina | Cena/j.m. | Ukupno
1 | Nabavka materijala, transport i oblaganje čela i gazišta unutrašnjih stepeništa kamenim pločama d=3cm, širina gazišta i visina čela prema projektu. Ploče postaviti u cementnom malteru razmere 1:3. Oblaganje vršiti prema tehničkim propisima, detaljima i uputstvu projektanta. Spojeve fugovati cementnim malterom i očistiti ploče. Po obodu uraditi soklu od kamena visine 10cm. U cenu uračunati sav potreban materijal, alat, horizontalni, vertikalni prenos i rad. Obračun po m2 | m2 | 26.634 | 65 | 1731.21
2 | Nabavka materijala, transport i oblaganje podesta unutrašnjih stepeništa kamenim pločama d=3cm, u svemu prema projektu. Ploče postaviti u cementnom malteru razmere 1:3. Oblaganje vršiti prema tehničkim propisima, detaljima i uputstvu projektanta. Spojeve fugovati cementnim malterom i očistiti ploče. Po obodu uraditi soklu od kamena visine 10cm. U cenu uračunati sav potreban materijal, alat, horizontalni, vertikalni prenos i rad. Obračun po m2 | m2 | 2.87 | 60 | 172.2
3 | Nabavka materijala, transport i oblaganje spoljašnjih otvorenih površina kamenim pločama d=3cm, u svemu prema projektu. Ploče postaviti u cementnom malteru razmere 1:3. Oblaganje vršiti prema tehničkim propisima, detaljima i uputstvu projektanta. Spojeve fugovati cementnim malterom i očistiti ploče. Po obodu uraditi soklu od kamena visine 10cm. U cenu uračunati sav potreban materijal, alat, horizontalni, vertikalni prenos i rad. Obračun po m2 | m2 | 19.76 | 60 | 1185.6
Napomena: oblaganje fasade kamenom je obračunato u fasaderskim radovima
| kamenorezački radovi ukupno |  |  |  | 3089.01
STOLARSKI RADOVI
R.br. | OPIS | J.m. | Količina | Cena/j.m. | Ukupno
1 | Nabavka, transport i ugradnja vrata na ulazu u suteren -2. Vrata su puna, sigurnosna. Krilo vrata, ukupne debljine d=45mm, je od furniranog medijapana sa ispunom za zvucnu i termicku izolaciju u protivpožarnom režimu 60 min. moraju odgovarati neophodnom zahtevu. Štok vrata je od profilisanog masiva bukve-furniran, u punoj širini pregradnog zida, sa gumom za dihtovanje na tri strane, pokrivne lajsne - pervazi su od profilisanig masiva-furnirane, širine od 10cm. Krilo ima brodske šarke za teška vrata bravu sa osiguranjem na cetiri tacke, snabdeveno kontrolnim okcem, pločicom za unošenje vlasnika stana i broja stana. Brava, kvaka i svi metalni delovi su u standardnom kvalitetu ino-dobavljača za ovu vrstu objekta. Donja ivica krila vrata je opšivena plastificiranim limom. Finalana obrada je premaz poliuretanskim lakom. U cenu uračunati sav potreban materijal, alat i rad. Obračun po komadu:
1.1 | dim. 100x220cm jednokrilna | kom | 1 | 200 | 200
2 | Nabavka, transport i ugradnja unutrašnjih vrata. Dovratnik je od masiva čamovine ili slično. Krilo vrata je duplo šperovano sa slijepim okvirom od masiva i ispunom od kartonskog saća. Kontakt - dihtung gume. Oprema - brava sa cilindrom i tri ključa. Okov tipa "Hafele" ili sl. sa tri šarke po visini. U podu postaviti gumeni odbojnik. Završna obrada - svi drveni elementi se bajcuju i boje poliuretanskom bojom u tonu po izboru projektanta. U cenu uračunati sav potreban materijal, alat, horizontalni, vertikalni prenos i rad. Obračun po komadu
2.1 | dim. 90cm x 220cm | kom | 3 | 160 | 480
2.2 | dim. 70cm x 220cm | kom | 4 | 150 | 600
| stolarski radovi ukupno |  |  |  | 1280
ALUMINIJUM-DRVO FASADNA STOLARIJA
R.br. | OPIS | J.m. | Količina | Cena/j.m. | Ukupno
Nabavka transport i ugradnja alu-drvo višedelnih kliznih vrata sa podelom prema projektu. Konstrukcija je izvedena od anodiziranih aluminijumskih profila, sa višekomornim sistemom profila i lameliranog drveta od mahagonija. Između spoljnih aluminijumskih i unutrašnjih drvenih delova postaviti plastične držače sa zavrtnjem koji čine prekinuti termo most. Zaštita drveta je osnovnom lazurnom impregnacijom, a finalna površinska obrada bezbojnim lazurom u dva namaza, koji površini daje svilenkast mat izgled. Sav zaptivni materijal od EPDM profila. Zaptivači su neprekinuti po celom obimu. Ugradnja je po sistemu suve montaze. Vrata zastakliti termoizolacionim staklopaketom konstrukcije d=6+15+4mm, pri čemu je spoljno staklo d=6mm u staklopaketu sigurnosno, providno i ravno, a unutrašnje je obično, providno i ravno.Završna obrada aluminijumskih profila je eloksaža u tonu po izboru projektanta. U cenu uračunat sav potreban materijal, alat i rad. Obračun po komadu.
1 | dim.300/240cm | kom | 1 | 1080 | 1080
2 | dim.610/240cm | kom | 1 | 2196 | 2196
3 | dim.290/240cm | kom | 1 | 1044 | 1044
Nabavka transport i ugradnja alu-drvo fasadne stolarije sa podelom prema projektu. Konstrukcija je izvedena od anodiziranih aluminijumskih profila, sa višekomornim sistemom profila i lameliranog drveta od mahagonija. Između spoljnih aluminijumskih i unutrašnjih drvenih delova postaviti plastične držače sa zavrtnjem koji čine prekinuti termo most. Zaštita drveta je osnovnom lazurnom impregnacijom, a finalna površinska obrada bezbojnim lazurom u dva namaza, koji površini daje svilenkast mat izgled. Sav zaptivni materijal od EPDM profila. Zaptivači su neprekinuti po celom obimu. Ugradnja je po sistemu suve montaze. Prozore i vrata zastakliti termoizolacionim staklopaketom konstrukcije d=6+15+4mm, pri čemu je spoljno staklo d=6mm u staklopaketu sigurnosno, providno i ravno, a unutrašnje je obično, providno i ravno.Završna obrada aluminijumskih profila je eloksaža u tonu po izboru projektanta. U cenu uračunat sav potreban materijal, alat i rad. Obračun po komadu.
4 | dim. 90/120cm | kom | 1 | 162 | 162
5 | dim. 110/120cm | kom | 1 | 198 | 198
6 | dim.390/120cm | kom | 1 | 702 | 702
7 | dim. 183/120cm | kom | 1 | 329.4 | 329.4
8 | dim. 60/60cm | kom | 1 | 54 | 54
9 | dim. 110/240cm | kom | 1 | 396 | 396
Nabavka, transport i ugradnja kliznih škura, od aluminijskih profila u boji po izboru projektanta. Škure snabdeti šinom u gornjem delu i vođicom u podu. U cenu uračunati sav potreban materijal, alat, horizontalni, vertikalni prenos i rad. Obračun po komadu:
10 | dim.300/240cm | kom | 1 | 840 | 840
11 | dim.610/240cm | kom | 1 | 1171.2 | 1171.2
12 | dim.290/240cm | kom | 1 | 556.8 | 556.8
| alu-drvo stolarija ukupno: |  |  |  | 8729.4
ALUMINIJUMSKA BRAVARIJA
R.br. | OPIS | J.m. | Količina | Cena/j.m. | Ukupno
Nabavka, transport i montaža aluminijumske bravarije na nivou prizemlja. Izrađena od eloksiranih šestokomornih aluminijumskih profila sa termo prekidom, prema radioničkim crtežima proizvođača.Eloksaža u tonu po izboru projektanta. Krila vrata su sa ispunom od alu termo panela. Ukupna debljina panela 22mm. Svi profili su opremljeni potrebnim zaptivkama i lajsnama Vrata opremiti kompletnim okovom, šarkama, bravom sa tri ključa i kvakama standardnog kvaliteta. U cenu uračunati sav potreban materijal, alat i rad. U svemu prema detalju i semi bravarije. Obračun po komadu.
1 | dim. 110/220 vrata na ulazu u objekat na nivou prizemlja | kom | 1 | 264 | 264
| alu bravarija ukupno: |  |  |  | 264
BRAVARSKI RADOVI
R.br. | OPIS | J.m. | Količina | Cena/j.m. | Ukupno
1 | Nabavka, transport i montaža metalne ograde stepeništa. Izrađena je od drvenog rukohvata Ø 50mm i čeličnih flahova 40/8mm, postavljenih na međusobnom rastojanju od 15cm, pričvršćenih za donju ivicu obrazne strane stepenišne ploče. Visina ograde je 100cm. Elemente prethodno pripremiti (odmastiti, varove obrusiti) pa bojiti antikorozivnom i oksidnom bojom. U cenu uračunati sav potreban materijal, alat, horizontalni, vertikalni prenos i rad. U svemu prema detalju i semi bravarije. Obračun po m1. | m1 | 13.4096 | 30 | 402.288
2 | Nabavka, transport i montaža ograda terasa. Izrađena je od čeličnih cijevi 40mm. Ispuna je od kaljenog stakla debjine 6mm, koje je pomoću čeličnih flahova 40/8mm pričvršćeno za metalnu konstrukciju ograde. Visina ograde je 100cm. Elemente prethodno pripremiti (odmastiti, varove obrusiti) pa bojiti antikorozivnom i oksidnom bojom. U cenu uračunati sav potreban materijal, alat, horizontalni, vertikalni prenos i rad. U svemu prema detalju i semi bravarije. Obračun po m1. | m1 | 21.85 | 55 | 1201.75
3 | Nabavka, transport i montaža metalne rešetke na kanalu za odvod vode. Ram rešetke je od čeličnih “L” profila. Resetka je širine 12cm, ispunjena “I” profilima na razmaku od 3cm. Pre bojenja varove obrusiti, ocistiti od korozije i odmastiti. Zaštititi od korozije premazati dva puta minijumom i bojiti masnom pokrivnom bojom u tonu po izboru projektanta. U cenu uračunati sav potreban materijal, alat i rad. U svemu prema detalju i semi bravarije. Obračun po m1. | m1 | 6.5 | 11 | 71.5
| bravarski radovi ukupno |  |  |  | 1675.538
FASADERSKI RADOVI
R.br. | OPIS | J.m. | Količina | Cena/j.m. | Ukupno
1 | Nabavka materijala, transport i malterisanje fasadnih zidova od betona produžnim malterom 1:3:9 u dva sloja sa prethodnim prskanjem cele površine cementnim mlekom sa dodatkom prosejanog šljunka. U cenu uračunati sav potreban materijal, alat, horizontalni, vertikalni prenos, pomoćnu skelu i rad. Obračun po m2 malterisane površine: | m2 | 131.075
| otvori preko 3m2 | m2 | -3.96
| ukupno: | m2 | 127.115 | 9 | 1144.035
2 | Nabavka materijala, transport i malterisanje stubova i greda pergole produžnim malterom 1:3:9 u dva sloja sa prethodnim prskanjem cele površine cementnim mlekom sa dodatkom prosejanog šljunka. U cenu uračunati sav potreban materijal, alat, horizontalni, vertikalni prenos, pomoćnu skelu i rad. Obračun po m2 malterisane površine: | m2 | 26.6 | 9 | 239.4
3 | Nabavka materijala, transport i malterisanje plafona terase produžnim malterom 1:3:9 u dva sloja sa prethodnim prskanjem cele površine cementnim mlekom sa dodatkom prosejanog šljunka. U cenu uračunati sav potreban materijal, alat, horizontalni, vertikalni prenos, pomoćnu skelu i rad. Obračun po m2 malterisane površine: | m2 | 6.15 | 9 | 55.35
4 | Nabavka materijala, transport i bojenje omalterisanih površina fasadnom bojom u tonu po izboru projektanta. U cenu uračunati sav potreban materijal, alat, fasadnu skelu sa montažom i demontažom, prenos i rad. Obračun po m2 komplet izvedene fasade. | m2 | 159.865 | 3 | 479.595
5 | Nabavka materijala, transport i oblaganje fasade štokovanim kamenim pločama dimenzija 2/30/60 cm položenih u lijepilu za kamen i ankerovanih pocinčanim trnovima za armirano betonsku konstrukciju, na svakih 100cm. Kamen se postavlja bez naglašavanja spojnica. Svi tipovi kamena moraju imati autohtone karakteristike: porijekla, boje i sastava (krečnjak),otpornost na habanje i lom, postojanost boje i ostalih fizičko-hemijskih svojstava. U cenu uračunati sav potreban materijal, alat, horizontalni, vertikalni prenos, pomoćnu skelu i rad. Obračun po m2 | m2 | 127.425
| otvori se odbijaju u celoj površini, a špaletne se obračunavaju posebno. | m2 | -18.24
| ukupno: | m2 | 109.185 | 60 | 6551.1
6 | Nabavka materijala, transport i izrada špaletni oko fasadnih otvora u širini zida, štokovanim kamenim pločama dimenzija 2/30/60 cm položenih u lijepilu za kamen i ankerovanih pocinčanim trnovima za armirano betonsku konstrukciju. Kamen se postavlja bez naglašavanja spojnica. Svi tipovi kamena moraju imati autohtone karakteristike: porijekla, boje i sastava (krečnjak),otpornost na habanje i lom, postojanost boje i ostalih fizičko-hemijskih svojstava. U cenu uračunati sav potreban materijal, alat, horizontalni, vertikalni prenos, pomoćnu skelu i rad. Obračun po m1. | m1 | 28.3 | 20 | 566
7 | Montaža i demontaža metalne cevaste fasadne skele, u svemu prema važećim propisima i merama HTZ-a. Skela mora biti statčki stabilna, sa ankerisanjem u objekat. Pokrivanje celokupne površine skele jutama ili PVC zastorima. Obračun po m2. | m2 | 250 | 2 | 500
| fasaderski radovi ukupno |  |  |  | 9535.48
KERAMIČARSKI RADOVI
R.br. | OPIS | J.m. | Količina | Cena/j.m. | Ukupno
1 | Nabavka, transport i popločavanje podova u kuhinjama granitnom keramikom, fuga na fugu u sloju cementnog maltera 1:2. Fuge zaliti fug masom. Po obodu zidova na kojima nema keramičkih pločica uraditi soklu od granitne keramike visine 10cm. Pločice su domace proizvodnje u boji i velicini po izboru projektanta. U cenu uračunati sav potreban materijal, alat, horizontalni, vertikalni prenos i rad. Obračun po m2: | m2 | 7.2 | 38 | 273.6
2 | Nabavka, transport i popločavanje podova u kupatilima i toaletima granitnom keramikom, fuga na fugu u sloju cementnog maltera 1:2. Fuge zaliti fug masom. Pločice su domace proizvodnje u boji i velicini po izboru projektanta. U cenu uračunati sav potreban materijal, alat, horizontalni, vertikalni prenos i rad. Obračun po m2: | m2 | 13.8 | 38 | 524.4
3 | Nabavka, transport i oblaganje zidova keramičkim pločicama, fuga na fugu u sloju cementnog maltera 1:3. Fuge zaliti fug masom. Pločice su domace proizvodnje u boji i velicini po izboru projektanta. U cenu uračunati sav potreban materijal, alat, horizontalni, vertikalni prenos i rad. Obračun po m2: | m2 | 92.306 | 25 | 2307.65
| keramičarski radovi ukupno |  |  |  | 3105.65
MOLERSKO-FARBARSKI RADOVI
R.br. | OPIS | J.m. | Količina | Cena/j.m. | Ukupno
1 | Nabavka materijala, transport i gletovanje i bojenje plafona poludisperzivnim bojama u tonu po izboru projektanta. U cenu uračunati sav potreban materijal, alat, horizontalni, vertikalni prenos, pomoćnu skleu i rad. Obračun po m2 | m2 | 127.9 | 2.5 | 319.75
2 | Nabavka materijala, transport i gletovanje i bojenje unutrašnjih zidova poludisperzivnim bojama u tonu po izboru projektanta. U cenu uračunati sav potreban materijal, alat, horizontalni, vertikalni prenos, pomoćnu skleu i rad. Obračun po m2 | m2 | 426.654 | 2.5 | 1066.635
| molersko-farbarski radovi ukupno |  |  |  | 1386.385
LIMARSKI RADOVI
R.br. | OPIS | J.m. | Količina | Cena/j.m. | Ukupno
1 | Nabavka materijala, transport i montaza slivnika za odvod vode sa terasa Ø 125mm, sa svim materijalom za spajanje U cenu uračunati sav potreban materijal, alat, horizontalni, vertikalni prenos i rad. Obračun po m1 sa bojenjem zaštitnom bojom | kom | 1 | 20 | 20
2 | Nabavka materijala, transport, izrada i montaza vertikalnih odvodnih olučnih cevi sandučastog preseka 14/14cm od pocinčanog lima d=0.55mm na nosacima od pocinkovanog pljosnatog gvožda. U cenu uračunati sav potreban materijal, alat, horizontalni, vertikalni prenos i rad. Obračun po m1 sa bojenjem zaštitnom bojom | m1 | 16.4 | 11 | 180.4
3 | Nabavka materijala, transport, izrada i montaza horizontalnih oluka. Oluk je razvijene širine 46cm od pocinčanog lima d=0.55mm. U cenu uračunati sav potreban materijal, alat, horizontalni, vertikalni prenos i rad. Obračun po m1 sa bojenjem zaštitnom bojom | m1 | 9.2 | 9 | 82.8
| limarski radovi ukupno |  |  |  | 283.2

## BELLAVISTA GARDEN
REKAPITULACIJA ZA OBJEKAT BELLAVISTA GARDEN
GRAĐEVINSKI I GRAĐEVINSKO ZANATSKI RADOVI ZA OBJEKAT BELLAVISTA GARDEN
1 | PRIPREMNI RADOVI |  |  |  | 347.38
2 | ZEMLJANI RADOVI |  |  |  | 17856.8732
3 | BETONSKI I ARMIRANO BETONSKI RADOVI |  |  |  | 136835.4619
4 | ARMIRAČKI RADOVI |  |  |  | 59400.7434
5 | TESARSKI RADOVI |  |  |  | 4122.1149
6 | KROVOPOKRIVAČKI RADOVI |  |  |  | 2056.2869
7 | ZIDARSKI RADOVI |  |  |  | 15872.6326
8 | IZOLATERSKI RADOVI |  |  |  | 21162.8451
9 | PODOPOLAGAČKI RADOVI |  |  |  | 8304.2325
10 | KAMENOREZAČKI RADOVI |  |  |  | 4165.3
11 | STOLARSKI RADOVI |  |  |  | 2140
12 | ALUMINIJUM-DRVO FASADNA STOLARIJA |  |  |  | 20713.3
13 | ALUMINIJUMSKA BRAVARIJA |  |  |  | 819
14 | BRAVARSKI RADOVI |  |  |  | 2727.08
15 | FASADERSKI RADOVI |  |  |  | 19907.62
16 | KERAMIČARSKI RADOVI |  |  |  | 8132.84
17 | MOLERSKO FARBARSKI RADOVI |  |  |  | 3605.0275
18 | LIMARSKI RADOVI |  |  |  | 394.75
| Građevinski i građevinsko zanatski radovi: |  |  | € | 328563.4879
INSTALACIJE ZA OBJEKAT BELLAVISTA GARDEN
1 | ELEKTROTEHNIČKE INSTALACIJE:
| Jaka struja |  |  |  | 19056.6823
| Telekomunikacija i računarske instalacije |  |  |  | 6899.8332
2 | HIDROTEHNIČKE INSTALACIJE:
| Vodovod i kanalizacija |  |  |  | 19713.8093
3 | TERMOTEHNIČKE INSTALACIJE:
| Podstanice, postrojenja i sl. |  |  |  | 2957.0714
| Grejanje |  |  |  | 22999.4442
| Instalacije za obradu vazduha / centralna klimatizacija u stanovima |  |  |  | 13142.5395
| ukupno instalacije: |  |  | € | 84769.3799
| SVE UKUPNO GRAĐEVINSKI RADOVI I INSTALACIJE BELLAVISTA GARDEN: |  |  |  | 413332.8678
PRIPREMNI RADOVI
R.br. | OPIS | J.m. | Količina | Cena/j.m. | Ukupno
1 | Nabavka, transport i montaža gradilišne ograde od limenih tabli visine 2m, sa kapijama za ulaz radnika, vozila i mehanizacije. Kapije snabdeti bravama sa ključevima ili katancima. Koristi se za sve vreme trajanja radova i plaća jedanput, bez obzira da li se demotira i ponovo motira u toku radova. Postavlja se na betonskim kockama radi lakše montaže i demontaže. Na ogradu postaviti table sa upozorenjem. U cenu uračunati sav potreban materijal, alat i rad i demontažu po završetku izvođenja radova. Obračun po m1 | m1 | 48.34 | 7 | 338.38
2 | Nabavka, transport i postavljanje i održavanje privremenih znakova opasnosti i upozorenja tokom izvođenja radova. Cenom obuhvatiti demontažu po završetku izvođenja radova. Obračun po komadu. | kom | 3 | 3 | 9
| pripremni radovi ukupno €: |  |  |  | 347.38
ZEMLJANI RADOVI
R.br. | OPIS | J.m. | Količina | Cena/j.m. | Ukupno
1 | Raščišćavanje terena za gradnju. Čišćenje rastinja, sklanjanje otpada sa odvozom kamionom van objekta. Obračun po m2. Količina obuhvata površine na kojima će se vršiti zamena tla. | m2 | 551.43 | 1.25 | 689.2875
2 | Mašinski iskop zemlje III kategorije sa odbacivanjem zemlje od ivice iskopa i odlaganjem na privremenu gradilišnu deponiju za kasnije nasipanje. Iskop izvesti i nivelisati prema projektu i datim kotama. Obračun po m3 zemlje. | m3 | 1301.2553 | 5.225 | 6799.0591
3 | Ručni iskop zemlje III kategorije za trakaste temelje potpornih zidova. Zemlja prirodno vlažna, dubina iskopa do 1.5m. Iskop se vši sa odbacivanjem iskopanog materijala do 2 m. Obračun po m3 zemlje. | m3 | 50.757 | 5.225 | 265.2053
4 | Planiranje dna iskopa ispod temeljnih ploča objekta i pešačkih površina sa tačnošcu +/- 3cm. Obračun po m2. | m2 | 562.11 | 0.76 | 427.2036
5 | Planiranje dna iskopa ispod trakastih temelja potpornih zidova sa tačnošcu +/- 3cm. Obračun po m2. | m2 | 31.421 | 0.76 | 23.88
6 | Nabijanje zemlje oko ukopanih zidova objekta u slojevima do 20 cm, sa kvašenjem, do potrebne zbijenosti. Obračun po m3. | m3 | 224.745 | 2 | 449.49
7 | Nabijanje zemlje oko temelja potpornih zidova u slojevima do 20 cm, sa kvašenjem, do potrebne zbijenosti. Obračun po m3. | m3 | 24.17 | 2 | 48.34
8 | Nasipanje i nabijanje zemlje do nivoa tla ispod ploče na koti -4.50m, na delu do temelja potpornog zida u slojevima do 20 cm, sa kvašenjem, do potrebne zbijenosti. Obračun po m3. | m3 | 26.8086 | 2 | 53.6172
9 | Nabavka, transprot, nasipanje, razastiranje i nabijanje prirodno granulisanog šljunka frakcije 0-63mm ukupne deblijne d=20cm. Nabijanje vršiti u dva prolaza vibro žabom. Obračun po m3.
9.1 | ispod temeljnih ploča i pešačkih površina | m3 | 112.422 | 25.65 | 2883.6243
9.2 | ispod trakastih temelja | m3 | 6.2842 | 25.65 | 161.1897
10 | Nabavka, utovar, dovoz i razastiranje plodne humusne zemlje u sloju debljine d=20cm sa davanjem nadvišenja (nadmera) od 20% kako bi posle sleganja, zemlja zauzela projektovane kote. Izvršiti fino planiranje, valjanje drvenim valjkom i setvu travne smese:
Festuca ruora 40%
Festuca ovina 30%
Poa pratensis 20%
Trifolium repens 10%
| Obračun po m2 | m2 | 145.17 | 6.5 | 943.605
11 | Mašinski utovar i odvoz viška iskopane zemlje van gradilišta na gradsku deponiju. Obračun po m3 zemlje u samoniklom stanju. | m3 | 1076.2887 | 4.75 | 5112.3715
| zemljani radovi ukupno €: |  |  |  | 17856.8732
BETONSKI I ARMIRANO BETONSKI RADOVI
R.br. | OPIS | J.m. | Količina | Cena/j.m. | Ukupno
1 | Nabavka materijala, transport i izrada armirano-betonskih trakastih temelja potpornih zidova dimenzija prema projektu. Beton MB 30 u oplati. Temelje izvesti po projektu i statičkom proračunu. Betoniranje raditi preko prethodno nabijenog šljunka. U cenu uračunati sav potreban materijal, alat i rad.Obračun po m3 ugradjenog betona sa svom potrebnom oplatom. | m3 | 11.6016 | 150 | 1740.24
2 | Nabavka materijala, transport i izrada potpornih zidova dvorišta, dimenzija prema projektu. Beton MB 30 u oplati. Zidove izvesti po projektu i statičkom proračunu. U cenu uračunati sav potreban materijal, alat i rad.Obračun po m3 ugradjenog betona sa svom potrebnom oplatom. | m3 | 32.6295 | 225 | 7341.6375
3 | Nabavka materijala, transport i izrada sloja mršavog betona ispod temeljnih ploča nabijenim betonom d=10cm betonom MB10. U cenu uračunati sav potreban materijal, alat i rad. Obračun po m2 ugradjenog betona | m2 | 562.11 | 11 | 6183.21
4 | Nabavka materijala, transport i izrada zaštite hidroizolacije temeljnih ploča od mršavog betona d=4cm betonom MB10. U cenu uračunati sav potreban materijal, alat i rad. Obračun po m2 ugradjenog betona | m2 | 562.11 | 5 | 2810.55
5 | Nabavka materijala, transport i betoniranje armirano-betonskih temeljnih ploča objekta betonom MB 30 u oplati. Visina 50cm. Izvesti po projektu i detaljima. Betoniranje raditi preko prethodno izrađene podloge (posebno obračunata). U cenu uračunati sav potreban materijal, alat i rad.Obračun po m3 ugradjenog betona sa svom potrebnom oplatom | m3 | 281.055 | 150 | 42158.25
6 | Nabavka materijala, transport i izrada armirano betonskih zidova. Beton marke MB30, u oplati, debljina zidova d=30cm. izvesti po projektu i statičkom proračunu Obračun po m3.
6.1 | nivo -4.50m | m3 | 60.228 | 225 | 13551.3
6.2 | nivo 0.00m | m3 | 46.767 | 225 | 10522.575
6.3 | nivo +3.80m | m3 | 63.2415 | 225 | 14229.3375
7 | Nabavka materijala, transport i izrada armirano betonskih zidova. Beton marke MB30, u oplati, debljina zidova d=20cm. izvesti po projektu i statičkom proračunu Obračun po m3.
7.1 | nivo -4.50m | m3 | 3.96 | 225 | 891
7.2 | nivo 0.00m | m3 | 3.2 | 225 | 720
7.3 | nivo +3.80m | m3 | 34.968 | 225 | 7867.8
8 | Nabavka materijala, transport i izrada podnih ploča dvorišta od armiranog betona. Debljina d=10cm, beton MB 20 u oplati. U cenu uračunati sav potreban materijal,alat i rad. Obračun po m2 ugradjenog betona sa svom potrebnom oplatom | m2 | 83.52 | 12 | 1002.24
9 | Nabavka materijala, transport i betoniranje armirano betonskih punih ploča d=20cm betonom MB 30 u oplati, sa armiranjem greda prema projektu. U cenu uračunati sav potreban materijal, alat i rad. Obračun po m3 ugradjenog betona sa svom potrebnom oplatom i podupiračima
9.1 | na koti -2.00m | m3 | 19.206 | 200 | 3841.2
9.2 | na koti +3.50m | m3 | 27.446 | 200 | 5489.2
10 | Nabavka materijala, transport i betoniranje armirano betonske pune ploče nadstrešnice d=16cm betonom MB 30 u oplati, sa armiranjem greda prema projektu. U cenu uračunati sav potreban materijal, alat i rad. Obračun po m2 ugradjenog betona sa svom potrebnom oplatom i podupiračima
10.1 | na koti +6.50m | m2 | 7.02 | 40 | 280.8
11 | Nabavka materijala, transport i betoniranje armirano betonske kose krovne ploče d=16cm betonom MB 30 u oplati, sa armiranjem prema projektu. U cenu uračunati sav potreban materijal, alat i rad. Obračun po m2 ugradjenog betona sa svom potrebnom oplatom i podupiračima | m2 | 160.2259 | 40 | 6409.0349
12 | Nabavka materijala, transport i izrada armirano betonskih obodnih zidova krovne ploče d=12cm, betonom MB 30 u oplati, sa armiranjem prema projektu. U cenu uračunati sav potreban materijal, alat i rad. Obračun po m2 ugradjenog betona sa svom potrebnom oplatom i podupiračima | m2 | 19.775 | 45 | 889.875
13 | Nabavka materijala, transport i izrada armirano betonskih zidova bazena. Beton marke MB30, u oplati, debljina zidova d=20cm. Izvesti po projektu i statičkom proračunu Obračun po m3. | m3 | 9.84 | 225 | 2214
14 | Nabavka materijala, transport, izrada oplate i betoniranje armirano betonskih stepeništa, kosih ploča i podesta sa izradom stepenika. Beton je MB 30 u oplati. Debljina kose ploče 15cm. Izvesti u svemu prema projektu i statičkom proračunu. U cenu uračunati sav potreban materijal, alat i rad. Obračun po m2 ortogonalne projekcije sa svom potrebnom oplatom | m2 | 37.81 | 70 | 2646.7
15 | Nabavka materijala, transport, izrada oplate i betoniranje kaskadnog armirano betonskog kanala za odvod vode u podu, betonom MB 30 u oplati. Nivelisati prema terenu. Debljina ploče i zidova kanala 10cm. Spoljašnje dim.25/25cm. U cenu uračunati sav potreban materijal, alat i rad. Obračun po m1 sa svom potrebnom oplatom | m1 | 33.88 | 19 | 643.72
16 | Nabavka materijala, transport, izrada oplate i betoniranje armirano betonskih zidova, koji formiraju kaskade za zelenilo, betonom MB 30 u oplati. Nivelisati prema terenu. Debljina zidova 20cm. U cenu uračunati sav potreban materijal, alat i rad. Obračun po m3 sa svom potrebnom oplatom | m3 | 14.44 | 225 | 3249
17 | Nabavka materijala, transport i izrada armirano betonskih stubova kružnog preseka Ø30cm u glatkoj oplati. U cenu uračunati sav potreban materijal, alat i rad. Obračun po m3 sa svom potrebnom oplatom | m3 | 0.90432 | 225 | 203.472
18 | Nabavka materijala, transport i izrada sloja za pad od cementnog maltera razmere 1:3 u mokrim čvorovima, minimalne debljine 3cm. Raditi prema projektu, vazećim propisima. U cenu uračunati sav potreban materijal, alat i rad. Obračun po m2 | m2 | 48.27 | 7 | 337.89
19 | Nabavka materijala, transport i izrada rabicirane cementne košuljice d=4cm, od cementnog maltera razmere 1:3, kao podloge za parket. Raditi prema projektu, vazećim propisima. U cenu uračunati sav potreban materijal, alat i rad. Obračun po m2 | m2 | 160.35 | 9 | 1443.15
20 | Nabavka materijala, transport i izrada cementne košuljice d=4cm, od cementnog maltera razmere 1:3, gletovane do crnog sjaja u tehničkim prostorijama u garaži. Raditi prema projektu, vazećim propisima. U cenu uračunati sav potreban materijal, alat i rad. Obračun po m2 | m2 | 21.16 | 8 | 169.28
| betonski i armirano betonski radovi ukupno |  |  |  | 136835.4619
ARMIRAČKI RADOVI
R.br. | OPIS | J.m. | Količina | Cena/j.m. | Ukupno
1 | Nabavka, čišćenje, sečenje, savijanje, montaža i ugradnja glatke GA 240/360, rebraste armature RA 400/500 i armaturnih mreža MAG 500/560, u svemu prema statičkom proračunu. U cenu uračunati sav potreban materijal alat i rad. Obračun po toni ugrađene armature. Količine su aproksimatvne, tačne će se dobiti iz statičkih detalja i specifikacije armature. | t | 66.0008 | 900 | 59400.7434
| armirački radovi ukupno: |  |  |  | 59400.7434
TESARSKI RADOVI
R.br. | OPIS | J.m. | Količina | Cena/j.m. | Ukupno
1 | Nabavka materijala, transport i izrada drvene krovne podkonstrukcije. Dimenzije krovnih elemenata i osovinski razmaci prema projektu. Podkonstrukcija se postavlja preko armirano betonske ploče krova. Izrađena je od četinara I klase, sa izradom veza svih elemenata, u svemu prema JUS-u. Izvršiti premazivanje atifungicidima i protivpožarnim premazima. U cenu uračunati sav potreban materijal, alat, horizontalni, vertikalni prenos, pomoćnu skelu i rad. Obračun po m2 ortogonalne projekcije krova. | m2 | 160.2259 | 17 | 2723.8398
2 | Nabavka materijala, transport i podaščavanje krova objekta daskom d=24 mm. Podaščavanje se vrši četinarskom građom I klase, sa izradom veza svih elemenata. Nagib krova je 13°. Izvršiti premazivanje atifungicidima i protivpožarnim premazima. U cenu uračunati sav potreban materijal, alat, horizontalni, vertikalni prenos, pomoćnu skelu i rad. Obracun po m2 kose površine krova. | m2 | 164.5029 | 8.5 | 1398.2751
| ukupno tesarski radovi : |  |  |  | 4122.1149
KROVOPOKRIVAČKI RADOVI
R.br. | OPIS | J.m. | Količina | Cena/j.m. | Ukupno
1 | Nabavka materijala, transport i pokrivanje krova ćeramidom. Crep mora biti ravan, kvalitetan i neoštećen. U cenu uračunati sav potreban materijal, alat, horizontalni, vertikalni prenos i rad. Obračun po m2 kose površine krova | m2 | 164.5029 | 12.5 | 2056.2869
| ukupno krovopokrvački radovi: |  |  |  | 2056.2869
ZIDARSKI RADOVI
R.br. | OPIS | J.m. | Količina | Cena/j.m. | Ukupno
1 | Nabavka materijala, transport i zidanje pregradnih zidova u objektu od giter opeke d=9.5cm u produžnom malteru 1:2:6 sa izradom AB serklaža marke MB 30, armaturom i oplatom. U cenu uračunati sav potreban materijal, alat, horizontalni, vertikalni prenos, pomoćnu skelu i rad. Obračun po m2 ozidanog zida:
1.1 | nivo -4.50m | m2 | 3.525 | 14 | 49.35
1.2 | nivo 0.00m | m2 | 60.053 | 14 | 840.742
1.3 | nivo +3.80m | m2 | 43.686 | 14 | 611.604
2 | Nabavka materijala, transport i zidanje pregradnih zidova u objektu od opeke d=12cm u produžnom malteru 1:2:6 sa izradom AB serklaža marke MB 30, armaturom i oplatom. U cenu uračunati sav potreban materijal, alat, horizontalni, vertikalni prenos, pomoćnu skelu i rad. Obračun po m2 ozidanog zida:
2.1 | nivo +3.80m | m2 | 72.435 | 15.5 | 1122.7425
3 | Nabavka materijala, transport i zidanje - obziđivanje ventilacionih i instalacionih kanala giter opekom d=9.5cm u produžnom malteru 1:2:6 sa izradom AB serklaža marke MB 30, armaturom i oplatom. U cenu uračunati sav potreban materijal, alat, horizontalni, vertikalni prenos, pomoćnu skelu i rad. Obračun po m2 ozidanog zida. | m2 | 21 | 14 | 294
4 | Nabavka materijala, transport i malterisanje unutrašnjih plafonskih površina. Prvi sloj cementnim mlekom sa dodatkom prosejanog šljunka, pa drugi sloj produžnim malterom 1:3:9. U cenu uračunati sav potreban materijal, alat, horizontalni, vertikalni prenos, pomoćnu skelu i rad. Obračun po m2 malterisane površine. | m2 | 307.25 | 8.55 | 2626.9875
5 | Nabavka materijala, transport i malterisanje unutrašnjih zidova malterom 1:3:9 u dva sloja sa prethodnim prskanjem cele površine cementnim mlekom sa dodatkom prosejanog šljunka. U cenu uračunati sav potreban materijal, alat, horizontalni, vertikalni prenos, pomoćnu skelu i rad. Obračun po m2 malterisane površine. | m2 | 1134.761 | 8.55 | 9702.2066
6 | Nabavka, transport i ugradnja ventilacionih “šunt” kanala sa dve komore i jednim sabirnim kanalom, dim.25/25/40cm, u svemu po uputstvu proizvođaca sa svim potrebnim elmentima. U cenu uračunati sav potreban materijal, alat, horizontalni, vertikalni prenos, pomoćnu skelu i rad. Obračun po m1 komplet izgrađenog kanala: | m1 | 30 | 17.5 | 525
7 | Nabavka, transport i ugradnja završnih, prefabrikovanih betonskih kapa ventilacionih kanala prema detalju. U cenu uračunati sav potreban materijal, alat, horizontalni, vertikalni prenos, pomoćnu skelu i rad. Obračun po komadu | kom | 5 | 20 | 100
| ukupno zidarski radovi: |  |  |  | 15872.6326
IZOLATERSKI RADOVI
R.br. | OPIS | J.m. | Količina | Cena/j.m. | Ukupno
1 | Nabavka, transport materijala i izrada horizontalne višeslojne hidroizolacije temeljne i podnih ploča ukupne debljine d=1cm. U svemu prema termičkom proračunu, detalju i tehničkom opisu. U cenu uračunati sav potreban materijal, alat, horizontalni, vertikalni prenos i rad.
hladan premaz bitulitom A
Kondorflex V4, varen za podlogu
Kondorflex V4, varen za prethodni sloj i pomeren 50cm
vruć premaz bitumenom
| Obračun po m2 | m2 | 562.11 | 9 | 5058.99
2 | Nabavka materijala, transport i premazivanje spoljašnjih armirano betonskih zidova objekta u zemlji, Sika penetratima protiv vlage, u svemu prema uputstvu proizvođača. U cenu uračunati sav potreban materijal, alat, horizontalni, vertikalni prenos i rad. Obračun po m2 ugradjenog betona. | m2 | 388.902 | 9 | 3500.118
3 | Nabavka materijala, transport i postavljanje čepaste membrane od polietilena, sa čepovima po horizontalnoj i vertikalnoj osi. Postavlja se na temelje ukopanih zidova i ukopane zidove objekta do nivoa tla. U cenu uračunati sav potreban materijal, alat, horizontalni, vertikalni prenos i rad. Obračun po m2 ugradjenog betona. | m2 | 388.902 | 11 | 4277.922
4 | Nabavka materijala, transport i izrada termoizolacije podova zatvorenih stambenih prostorija. Izvodi se stirodurom d=5cm. U cenu uračunati sav potreban materijal, alat, horizontalni, vertikalni prenos i rad. Obračun po m2 ugradjenog betona. | m2 | 227.71 | 10 | 2277.1
5 | Nabavka materijala, transport i izrada horizontalne višeslojne hidroizolacije poda mokrih čvorova, ukupne debljine d=0.5cm. U svemu prema termičkom proračunu, detalju i tehničkom opisu. U cenu uračunati sav potreban materijal, alat i rad. Obračun po m2: | m2 | 48.27 | 9 | 434.43
6 | Nabavka materijala, transport i izrada hidroizolacije podova i zidova bazena. Ugradnja armirane vodonepropusne membrane, tipa Sika ili slično, bazirane na polivinilhloridu (PVC-P). Ugraditi zavarivanjem vrućim vazduhom, u svemu prema uputstvu proizvođača. Potrebno je da zadovoljava otpornost na starenje, vlačnu čvrstoću, UV stabilnost, otpornost na razvoj algi, otpornost na hloriranu vodu, da ima visoku paropropusnost, otpornost na stalne temperature vode do +30°C, postojanost oblika, visoku elasticnost na niskim temperaturama. Betonska podloga na koju se nanosi mora biti čista, suva, homogena, bez ulja i masti, prašine, slabih i nevezanih dijelova. Podloga mora biti dezinfikovana pre instaliranja membrane sa raspršivanjem dezinfekcijskog sredstva Zaštitni podložni sloj u obliku geotekstila (bez niti) sa min. gustoćom od 300 g/m2 mora biti položen ispod membrane. U cenu uračunati sav potreban materijal, alat i rad. Obračun po m2: | m2 | 94.35 | 17 | 1603.95
7 | Nabavka materijala, transport i izrada horizontalne hidroizolacije podova terasa. Izrađuje se od sintetičke folije na bazi mekog PVC-a, armiranog staklenim voalom, otpornog na mikroorganizme, zakorjenjivanje i truljenje, debljine 1,5mm, tip SGmA proizvođača SIKA ili slično. Trake se slobodno polažu na sloj filc-a koji ulazi u cenu. Trake se međusobno spajaju u širini od 40mm i učvršćuju plastificiranim limovima i po potrebi hermetiziraju poliuretanskim kitom (limovi i kit predmet su posebne stavke). Preklopi traka min. 5cm. U cenu uračunati sav potreban materijal, alat, horizontalni, vertikalni prenos i rad. Obračun po m2: | m2 | 135.31 | 15 | 2029.65
8 | Nabavka materijala, transport i obrada prodora oko ventilacionih kanala. Izvodi se Sika zaštitnim filcem i Sika fleks PU zaptivnim gitom, u svemu prema detaljma i projektu U svemu prema detalju i termičkom proračunu. U cenu uračunati sav potreban materijal, alat, horizontalni, vertikalni prenos i rad. Obračun po m1 | m1 | 7.7 | 3 | 23.1
9 | Nabavka materijala, transport i izrada termoizolacije krova, tvrdim pločama mineralne vune d=5cm, sa postavljanjem jednog sloja PE folije sa preklopima na spojevima. U svemu prema detalju i termičkom proračunu. U cenu uračunati sav potreban materijal, alat, horizontalni, vertikalni prenos i rad. Obračun po m2 mereno po kosini krova: | m2 | 164.5029 | 10 | 1645.0295
10 | Nabavka materijala, transport i izrada hidroizolacije krova ter hartijom sa izradom preklopa od 10cm na spojevima. U svemu prema detalju i termičkom proračunu. U cenu uračunati sav potreban materijal, alat, horizontalni, vertikalni prenos i rad. Obračun po m2 mereno po kosini krova: | m2 | 164.5029 | 1.9 | 312.5556
| izolaterski radovi ukupno |  |  |  | 21162.8451
PODOPOLAGAČKI RADOVI
R.br. | OPIS | J.m. | Količina | Cena/j.m. | Ukupno
1 | Nabavka materijala, transport i obrada podova garaža mineralnom prevlakom, tipa "Tal M Korund 10" ili sličnim materijalom. Mešavina na bazi cementa, tvrdih minerala kvarca i korunda mirkoarmirana vlaknima se postavlja isključivo na svež beton. Potrebno je da zadovolji zahteve otpornosti na uticaje nafte, mašinskih ulja, soli, udara, klizanja. Podloga mora biti vodootporna i otporna na smrzavanje. Pripremiti mešavinu po uputstvu proizvođača i ugraditi u sloju od 10cm sa prethodnom nivelacijom. Ugradnja helikopterima utiksivanjem svež beton, na uglovima ručno ugraditi. Fuge utisnuti po izboru projektanta i ispuniti trajnoelastičnim gitom. U cenu uračunati sav potreban materijal, alat, prenos i rad. Obračun po m2. | m2 | 49.47 | 14.25 | 704.9475
2 | Nabavka, transport i polaganje kompaktne heterogene podne PVC obloge sa ojačanim habajućim slojem, sa teksturom tikovine, na terasama. Podna obloga treba da ima otpornost na udare, klizanje, habanje i vlagu. Podloga mora biti čvrsta i suva. Podlogu očistiti od prašine pre nanošenja. PVC oblogu zalepiti disperzionim lepkom. Ugradnju raditi ukrajanjem postupkom duplog sečenja. Spojnice zavariti toplim vazduhom. U cenu uračunati sav potreban materijal, alat, horizontalni, vertikalni prenos i rad. Obračun po m2: | m2 | 135.31 | 13.5 | 1826.685
3 | Nabavka, transport i polaganje hrastovog parketa I klase d=22mm. Parket se lepi za podlogu lepkom. Pored zidova postaviti profilisane hrastove lajsne h=10cm. Finalna obrada - hoblovanje i lakiranje parket lakom 3 puta tako da se dobije glatka, sjajna i ravnomerna površina. Nacin postavljanja parketa po izboru projektanta i detalju. U cenu uračunati sav potreban materijal, alat, horizontalni, vertikalni prenos i rad. Obračun po m2: | m2 | 160.35 | 36 | 5772.6
| podopolagački radovi ukupno: |  |  |  | 8304.2325
KAMENOREZAČKI RADOVI
R.br. | OPIS | J.m. | Količina | Cena/j.m. | Ukupno
1 | Nabavka materijala, transport i oblaganje čela i gazišta stepeništa kamenim pločama d=3cm, širina gazišta i visina čela prema projektu. Ploče postaviti u cementnom malteru razmere 1:3. Oblaganje vršiti prema tehničkim propisima, detaljima i uputstvu projektanta. Spojeve fugovati cementnim malterom i očistiti ploče. Po obodu uraditi soklu od kamena visine 10cm. U cenu uračunati sav potreban materijal, alat, horizontalni, vertikalni prenos i rad. Obračun po m2 | m2 | 54.98 | 65 | 3573.7
2 | Nabavka materijala, transport i oblaganje podesta stepeništa kamenim pločama d=3cm, u svemu prema projektu. Ploče postaviti u cementnom malteru razmere 1:3. Oblaganje vršiti prema tehničkim propisima, detaljima i uputstvu projektanta. Spojeve fugovati cementnim malterom i očistiti ploče. Po obodu uraditi soklu od kamena visine 10cm. U cenu uračunati sav potreban materijal, alat, horizontalni, vertikalni prenos i rad. Obračun po m2 | m2 | 9.86 | 60 | 591.6
Napomena: oblaganje fasade kamenom je obračunato u fasaderskim radovima
| kamenorezački radovi ukupno |  |  |  | 4165.3
STOLARSKI RADOVI
R.br. | OPIS | J.m. | Količina | Cena/j.m. | Ukupno
1 | Nabavka, transport i ugradnja vrata na ulazu u stepenište iz garaže. Vrata su puna, sigurnosna. Krilo vrata, ukupne debljine d=45mm, je od furniranog medijapana sa ispunom za zvucnu i termicku izolaciju u protivpožarnom režimu 60 min. moraju odgovarati neophodnom zahtevu. Štok vrata je od profilisanog masiva bukve-furniran, u punoj širini pregradnog zida, sa gumom za dihtovanje na tri strane, pokrivne lajsne - pervazi su od profilisanig masiva-furnirane, širine od 10cm. Krilo ima brodske šarke za teška vrata bravu sa osiguranjem na cetiri tacke, snabdeveno kontrolnim okcem, pločicom za unošenje vlasnika stana i broja stana. Brava, kvaka i svi metalni delovi su u standardnom kvalitetu ino-dobavljača za ovu vrstu objekta. Donja ivica krila vrata je opšivena plastificiranim limom. Finalana obrada je premaz poliuretanskim lakom. U cenu uračunati sav potreban materijal, alat i rad. Obračun po komadu:
1.1 | dim. 100x220cm jednokrilna | kom | 1 | 200 | 200
2 | Nabavka, transport i ugradnja unutrašnjih vrata. Dovratnik je od masiva čamovine ili slično. Krilo vrata je duplo šperovano sa slijepim okvirom od masiva i ispunom od kartonskog saća. Kontakt - dihtung gume. Oprema - brava sa cilindrom i tri ključa. Okov tipa "Hafele" ili sl. sa tri šarke po visini. U podu postaviti gumeni odbojnik. Završna obrada - svi drveni elementi se bajcuju i boje poliuretanskom bojom u tonu po izboru projektanta. U cenu uračunati sav potreban materijal, alat, horizontalni, vertikalni prenos i rad. Obračun po komadu
2.1 | dim. 91cm x 220cm | kom | 5 | 160 | 800
2.2 | dim. 71cm x 220cm | kom | 2 | 150 | 300
3 | Nabavka materijala, transport, izrada i postavljanje unutrašnjih jednokrilnih kliznih vrata, dim 81/220cm. Dovratnik je od masiva čamovine ili sl. Krilo vrata je duplo šperovano sa slijepim okvirom od masiva i ispunom od jednostrukog stakla kao na crtežu. Ugraditi šinu i vođicu. Kontakt - dihtung gume. Okov tipa "hafele" ili sl. sa tri šarke po visini. Završna obrada - svi drveni elementi se bajcuju i boje poliuretanskom bojom u tonu po izboru projektanta. U cenu uračunati sav potreban materijal, alat i rad. Obračun po komadu. | kom | 6 | 140 | 840
| stolarski radovi ukupno |  |  |  | 2140
ALUMINIJUM-DRVO FASADNA STOLARIJA
R.br. | OPIS | J.m. | Količina | Cena/j.m. | Ukupno
Nabavka transport i ugradnja alu-drvo višedelnih kliznih vrata sa podelom prema projektu. Konstrukcija je izvedena od anodiziranih aluminijumskih profila, sa višekomornim sistemom profila i lameliranog drveta od mahagonija. Između spoljnih aluminijumskih i unutrašnjih drvenih delova postaviti plastične držače sa zavrtnjem koji čine prekinuti termo most. Zaštita drveta je osnovnom lazurnom impregnacijom, a finalna površinska obrada bezbojnim lazurom u dva namaza, koji površini daje svilenkast mat izgled. Sav zaptivni materijal od EPDM profila. Zaptivači su neprekinuti po celom obimu. Ugradnja je po sistemu suve montaze. Vrata zastakliti termoizolacionim staklopaketom konstrukcije d=6+15+4mm, pri čemu je spoljno staklo d=6mm u staklopaketu sigurnosno, providno i ravno, a unutrašnje je obično, providno i ravno.Završna obrada aluminijumskih profila je eloksaža u tonu po izboru projektanta. U cenu uračunat sav potreban materijal, alat i rad. Obračun po komadu.
1 | dim.1140/350cm | kom | 1 | 5985 | 5985
2 | dim. 338/240cm | kom | 2 | 1774.5 | 3549
3 | dim. 330/240cm | kom | 1 | 1732.5 | 1732.5
Nabavka transport i ugradnja alu-drvo fasadne stolarije sa podelom prema projektu. Konstrukcija je izvedena od anodiziranih aluminijumskih profila, sa višekomornim sistemom profila i lameliranog drveta od mahagonija. Između spoljnih aluminijumskih i unutrašnjih drvenih delova postaviti plastične držače sa zavrtnjem koji čine prekinuti termo most. Zaštita drveta je osnovnom lazurnom impregnacijom, a finalna površinska obrada bezbojnim lazurom u dva namaza, koji površini daje svilenkast mat izgled. Sav zaptivni materijal od EPDM profila. Zaptivači su neprekinuti po celom obimu. Ugradnja je po sistemu suve montaze. Prozore i vrata zastakliti termoizolacionim staklopaketom konstrukcije d=6+15+4mm, pri čemu je spoljno staklo d=6mm u staklopaketu sigurnosno, providno i ravno, a unutrašnje je obično, providno i ravno.Završna obrada aluminijumskih profila je eloksaža u tonu po izboru projektanta. U cenu uračunat sav potreban materijal, alat i rad. Obračun po komadu.
4 | dim.100/240cm jednokrilna vrata | kom | 2 | 360 | 720
5 | dim. 80/120cm jednokrilni prozor | kom | 5 | 144 | 720
6 | dim.150/240cm dvokrilna vrata | kom | 2 | 540 | 1080
7 | dim.85/240cm jednokrilna vrata | kom | 3 | 306 | 918
Nabavka, transport i ugradnja kliznih škura, od aluminijskih profila u boji po izboru projektanta. Škure snabdeti šinom u gornjem delu i vođicom u podu. U cenu uračunati sav potreban materijal, alat, horizontalni, vertikalni prenos i rad. Obračun po komadu:
8 | dim.1140/350cm | kom | 1 | 3192 | 3192
9 | dim. 338/240cm | kom | 2 | 946.4 | 1892.8
10 | dim. 330/240cm | kom | 1 | 924 | 924
| alu-drvo bravarija ukupno: |  |  |  | 20713.3
ALUMINIJUMSKA BRAVARIJA
R.br. | OPIS | J.m. | Količina | Cena/j.m. | Ukupno
Nabavka, transport i montaža aluminijumske bravarije na nivou -4.50m. Izrađena od eloksiranih šestokomornih aluminijumskih profila sa termo prekidom, prema radioničkim crtežima proizvođača.Eloksaža u tonu po izboru projektanta. Krila vrata su sa ispunom od alu termo panela. Ukupna debljina panela 22mm. Svi profili su opremljeni potrebnim zaptivkama i lajsnama Vrata opremiti kompletnim okovom, šarkama, bravom sa tri ključa i kvakama standardnog kvaliteta. U cenu uračunati sav potreban materijal, alat i rad. U svemu prema detalju i semi bravarije. Obračun po komadu.
1 | dim. 100/210cm | kom | 3 | 273 | 819
| alu bravarija ukupno: |  |  |  | 819
BRAVARSKI RADOVI
R.br. | OPIS | J.m. | Količina | Cena/j.m. | Ukupno
1 | Nabavka, transport i montaža metalne ograde stepeništa. Izrađena je od drvenog rukohvata Ø 50mm i čeličnih flahova 40/8mm, postavljenih na međusobnom rastojanju od 15cm, pričvršćenih za donju ivicu obrazne strane stepenišne ploče. Visina ograde je 100cm. Elemente prethodno pripremiti (odmastiti, varove obrusiti) pa bojiti antikorozivnom i oksidnom bojom. U cenu uračunati sav potreban materijal, alat, horizontalni, vertikalni prenos i rad. U svemu prema detalju i semi bravarije. Obračun po m1. | m1 | 34.056 | 30 | 1021.68
2 | Nabavka, transport i montaža ograda terasa. Izrađena je od čeličnih cijevi 40mm. Ispuna je od kaljenog stakla debjine 6mm, koje je pomoću čeličnih flahova 40/8mm pričvršćeno za metalnu konstrukciju ograde. Visina ograde je 100cm. Elemente prethodno pripremiti (odmastiti, varove obrusiti) pa bojiti antikorozivnom i oksidnom bojom. U cenu uračunati sav potreban materijal, alat, horizontalni, vertikalni prenos i rad. U svemu prema detalju i semi bravarije. Obračun po m1. | m1 | 20.75 | 55 | 1141.25
3 | Nabavka, transport i montaža metalne ograde parcele. Izrađena je od horizontalnih i vertiklanih kutijastih profila 30/30mm postavljenih na međusobnom rastojanju od 15cm, pričvršćenih za armirano betonski zid. Elemente prethodno pripremiti (odmastiti, varove obrusiti) pa bojiti antikorozivnom i oksidnom bojom. U cenu uračunati sav potreban materijal, alat, horizontalni, vertikalni prenos i rad. U svemu prema detalju i semi bravarije. Obračun po m1. | m1 | 14.78 | 30 | 443.4
4 | Nabavka, transport i montaža metalne kapije na ulazu u parcelu. Izrađena je od horizontalnih i vertiklanih kutijastih profila 30/30mm postavljenih na međusobnom rastojanju od 15cm. Elemente prethodno pripremiti (odmastiti, varove obrusiti) pa bojiti antikorozivnom i oksidnom bojom. U cenu uračunati sav potreban materijal, alat, horizontalni, vertikalni prenos i rad. U svemu prema detalju i semi bravarije. Obračun po komadu. | kom | 1 | 30 | 30
5 | Nabavka, transport i montaža metalne rešetke na kanalu za odvod vode iz garaže. Ram rešetke je od čeličnih “L” profila. Resetka je širine 12cm, ispunjena “I” profilima na razmaku od 3cm. Pre bojenja varove obrusiti, ocistiti od korozije i odmastiti. Zaštititi od korozije premazati dva puta minijumom i bojiti masnom pokrivnom bojom u tonu po izboru projektanta. U cenu uračunati sav potreban materijal, alat i rad. U svemu prema detalju i semi bravarije. Obračun po m1. | m1 | 8.25 | 11 | 90.75
| bravarski radovi ukupno |  |  |  | 2727.08
FASADERSKI RADOVI
R.br. | OPIS | J.m. | Količina | Cena/j.m. | Ukupno
1 | Nabavka materijala, transport i malterisanje fasadnih zidova od betona produžnim malterom 1:3:9 u dva sloja sa prethodnim prskanjem cele površine cementnim mlekom sa dodatkom prosejanog šljunka. U cenu uračunati sav potreban materijal, alat, horizontalni, vertikalni prenos, pomoćnu skelu i rad. Obračun po m2 malterisane površine: | m2 | 183.345
| otvori preko 3m2 | m2 | -26.21
| ukupno: | m2 | 157.135 | 9 | 1414.215
2 | Nabavka materijala, transport i malterisanje plafona terasa produžnim malterom 1:3:9 u dva sloja sa prethodnim prskanjem cele površine cementnim mlekom sa dodatkom prosejanog šljunka. U cenu uračunati sav potreban materijal, alat, horizontalni, vertikalni prenos, pomoćnu skelu i rad. Obračun po m2 malterisane površine: | m2 | 33.5 | 9 | 301.5
3 | Nabavka materijala, transport i bojenje omalterisanih zidova i plafona fasadnom bojom u tonu po izboru projektanta. U cenu uračunati sav potreban materijal, alat, fasadnu skelu sa montažom i demontažom, prenos i rad. Obračun po m2 komplet izvedene fasade. | m2 | 190.635 | 3 | 571.905
4 | Nabavka materijala, transport i oblaganje fasade štokovanim kamenim pločama dimenzija 2/30/60 cm položenih u lijepilu za kamen i ankerovanih pocinčanim trnovima za armirano betonsku konstrukciju, na svakih 100cm. Kamen se postavlja bez naglašavanja spojnica. Svi tipovi kamena moraju imati autohtone karakteristike: porijekla, boje i sastava (krečnjak),otpornost na habanje i lom, postojanost boje i ostalih fizičko-hemijskih svojstava. U cenu uračunati sav potreban materijal, alat, horizontalni, vertikalni prenos, pomoćnu skelu i rad. Obračun po m2 | m2 | 118.7125
| otvori se odbijaju u celoj površini, a špaletne se obračunavaju posebno. | m2 | -45.06
| ukupno: | m2 | 73.6525 | 60 | 4419.15
5 | Nabavka materijala, transport i izrada špaletni oko fasadnih otvora u širini zida, štokovanim kamenim pločama dimenzija 2/30/60 cm položenih u lijepilu za kamen i ankerovanih pocinčanim trnovima za armirano betonsku konstrukciju. Kamen se postavlja bez naglašavanja spojnica. Svi tipovi kamena moraju imati autohtone karakteristike: porijekla, boje i sastava (krečnjak),otpornost na habanje i lom, postojanost boje i ostalih fizičko-hemijskih svojstava. U cenu uračunati sav potreban materijal, alat, horizontalni, vertikalni prenos, pomoćnu skelu i rad. Obračun po m1. | m1 | 32 | 20 | 640
6 | Nabavka materijala, transport i oblaganje potpornih zidova i zidova bazena štokovanim kamenim pločama dimenzija 2/30/60 cm položenih u lijepilu za kamen i ankerovanih pocinčanim trnovima za armirano betonsku konstrukciju, na svakih 100cm. Kamen se postavlja bez naglašavanja spojnica. Svi tipovi kamena moraju imati autohtone karakteristike: porijekla, boje i sastava (krečnjak),otpornost na habanje i lom, postojanost boje i ostalih fizičko-hemijskih svojstava. U cenu uračunati sav potreban materijal, alat, horizontalni, vertikalni prenos, pomoćnu skelu i rad. Obračun po m2 | m2 | 199.3475 | 60 | 11960.85
7 | Montaža i demontaža metalne cevaste fasadne skele, u svemu prema važećim propisima i merama HTZ-a. Skela mora biti statčki stabilna, sa ankerisanjem u objekat. Pokrivanje celokupne površine skele jutama ili PVC zastorima. Obračun po m2. | m2 | 300 | 2 | 600
| fasaderski radovi ukupno |  |  |  | 19907.62
KERAMIČARSKI RADOVI
R.br. | OPIS | J.m. | Količina | Cena/j.m. | Ukupno
1 | Nabavka, transport i popločavanje podova u kuhinjama granitnom keramikom I klase, fuga na fugu u sloju cementnog maltera 1:2. Fuge zaliti fug masom. Po obodu zidova na kojima nema keramičkih pločica uraditi soklu od granitne keramike visine 10cm. Pločice su domace proizvodnje u boji i velicini po izboru projektanta. U cenu uračunati sav potreban materijal, alat, horizontalni, vertikalni prenos i rad. Obračun po m2: | m2 | 10.32 | 38 | 392.16
2 | Nabavka, transport i popločavanje podova u kupatilima i toaletima granitnom keramikom I klase, fuga na fugu u sloju cementnog maltera 1:2. Fuge zaliti fug masom. Pločice su domace proizvodnje u boji i velicini po izboru projektanta. U cenu uračunati sav potreban materijal, alat, horizontalni, vertikalni prenos i rad. Obračun po m2: | m2 | 37.95 | 38 | 1442.1
3 | Nabavka, transport i popločavanje podova u ostavi i vešernici keramičkim pločicama I klase, fuga na fugu u sloju cementnog maltera 1:2. Fuge zaliti fug masom. Po obodnim zidovima uraditi soklu od keramike visine 10cm. Pločice su domace proizvodnje u boji i velicini po izboru projektanta. U cenu uračunati sav potreban materijal, alat, horizontalni, vertikalni prenos i rad. Obračun po m2: | m2 | 11.56 | 38 | 439.28
4 | Nabavka, transport i oblaganje zidova keramičkim pločicama I klase, fuga na fugu u sloju cementnog maltera 1:3. Fuge zaliti fug masom. Pločice su domace proizvodnje u boji i velicini po izboru projektanta. U cenu uračunati sav potreban materijal, alat, horizontalni, vertikalni prenos i rad. Obračun po m2: | m2 | 234.372 | 25 | 5859.3
| keramičarski radovi ukupno |  |  |  | 8132.84
MOLERSKO-FARBARSKI RADOVI
R.br. | OPIS | J.m. | Količina | Cena/j.m. | Ukupno
1 | Nabavka materijala, transport i gletovanje i bojenje plafona poludisperzivnim bojama u tonu po izboru projektanta. U cenu uračunati sav potreban materijal, alat, horizontalni, vertikalni prenos, pomoćnu skleu i rad. Obračun po m2 | m2 | 307.25 | 2.5 | 768.125
2 | Nabavka materijala, transport i gletovanje i bojenje unutrašnjih zidova poludisperzivnim bojama u tonu po izboru projektanta. U cenu uračunati sav potreban materijal, alat, horizontalni, vertikalni prenos, pomoćnu skleu i rad. Obračun po m2 | m2 | 1134.761 | 2.5 | 2836.9025
| molersko-farbarski radovi ukupno |  |  |  | 3605.0275
LIMARSKI RADOVI
R.br. | OPIS | J.m. | Količina | Cena/j.m. | Ukupno
1 | Nabavka materijala, transport i montaza slivnika za odvod vode sa terasa Ø 125mm, sa svim materijalom za spajanje U cenu uračunati sav potreban materijal, alat, horizontalni, vertikalni prenos i rad. Obračun po m1 sa bojenjem zaštitnom bojom | kom | 3 | 20 | 60
2 | Nabavka materijala, transport, izrada i montaza vertikalnih odvodnih olučnih cevi sandučastog preseka 14/14cm od pocinčanog lima d=0.55mm na nosacima od pocinkovanog pljosnatog gvožda. U cenu uračunati sav potreban materijal, alat, horizontalni, vertikalni prenos i rad. Obračun po m1 sa bojenjem zaštitnom bojom | m1 | 16.4 | 11 | 180.4
3 | Nabavka materijala, transport, izrada i montaza horizontalnih oluka. Oluk je razvijene širine 46cm od pocinčanog lima d=0.55mm. U cenu uračunati sav potreban materijal, alat, horizontalni, vertikalni prenos i rad. Obračun po m1 sa bojenjem zaštitnom bojom | m1 | 17.15 | 9 | 154.35
| limarski radovi ukupno |  |  |  | 394.75